## גיליון1
שם המציע:
סעיף | קבוצה | מס' דגם ויצרן | תיאור הפריט | [5 empty] | יח' מדידה | מחיר ליח'
הערה: כלל המערכות כוללים אספקה, הובלה, חיווט והתקנה.
מצלמות - כלל המצלמות יהיו בעלות תקינה אירופאית
מצלמות - תקנים אירופאים
01.01.01 | קבוצה מס' 1 | Bosch, Sony, Pelco, Samsung, Panasonic, LG, Axis. | Thermal Network Camera High resolution thermal imaging | [5 empty] | יח'
resolution 640x480 lens 35 MM Superb image contrast, Built-in analytics for high quality detection
high-dynamic-range imaging. Camera can handle bright and dark conditions and improve quality of freeze frame. Electronic Image Stabilization.
Video encoded application and download bandwidth and storage requirements, compared to a compression standard. ROI and dynamic refund, dynamic GOP, dynamic FPS At the same time H .265 and in H. 264 support both
01.01.02 | קבוצה מס' 1 | Bosch, Sony, Pelco, Samsung, Panasonic, LG, Axis. | BOX CAMERA | [5 empty] | יח'
1. מארז אלומיניום עם כיפת פולי קרבונט שקופה או כהה ע"פ דרישת המזמין בתקן IP 66 לשימוש בתנאי חוץ.
2. יצרן אמריקאי, מערב אירופאי או יפני
3. המצלמות יכללו את האפשרות לשדר רצפי וידיאו ברזולוציות הבאות :
|  |  | MAX BIT RATE (MBPS) | MIN FPS | VERTICAL | HORIZONTAL | PIXELS MP~
|  |  | 3.8 | 25 | 1080 | 1920 | 2 | FULL HD
|  |  | 3 | 25 | 720 | 1280 | 0.9 | HD
4. בשל ההבדלים בין היצרנים הערכים הנ"ל מוגדרים באפיצות 10%-\+
5. עבור כל אחת מהרזולוציות הנ"ל ניתן להגדיר קצב תמונות לשנייה נמוך יותר.
6. פורמט וידיאו high main h264
7. יחס צלעות 16X9
8. מס תמונות לשנייה: 30,25,15,12.5
9. יום צבעוני\ לילה ש"ל עם מעברים אוטומטים
10. Ir cut filter removable
11. פוקוס אוטומטי ודינאמי
12. תחום דינאמי 80 DB לפחות.
13. צמצם אוטומטי עם יכולת שליטה ידנית
14. פיצוי תאורה אחורי
15. AGG
16. Tours 12
17. יחידתDSP מובנית
18. ללא עיוותים גיאומטריים
19. רגישות לאור (דיגיטלי)
במצב יום\צבעוני 0.7 LUX לפחות כאשר :
F=1.6
מהירות תריס : 33MS
30IRE
מצב לילה\ש"ל : 0.25 LUX לפחות כאשר:
F=1.6
מהירות תריס : 33MS
30IRE
20. high-dynamic-range imaging
21. camera can handle bright and dark conditions and improve quality of freeze frame
22. Electronic Image Stabilization
23. starlight sensors to provide improved night vision in low light conditions
24. Video encoded application and download bandwidth and storage requirements
25. compared to a compression standard
26. ROI and dynamic refund, dynamic GOP, dynamic FPS
27. support both H .265 and H. 264 At the same time
28. רגישות במצ"ב ש"ל תואמת צפייה בשטחי עניין המוארים בפנסיIR באורך גל על 850MM
29. מערכת בקרה לתיקון אוטומטי של איזון הלובן
30. Multi stream
31. תמיכה בפרוטוקולים הבאים לפחות:
Tcp\ip, Udp\ip, Multicast, Igmp, Dhcp, Snmp, Rtsp, Onvif, Unicast עד 18 משתמשים באותו זמן.
32. יכולת הפקת 2 רצפי וידיאו לפחות, בפורמט הנ"ל כאשר עבור כל אחד מהם ניתן להגדיר מס' תמונות בשנייה ורזולוציה אחרים.
אחד הרצפים חייב להיות במקסימום רזולוציה שהמצלמה מסוגלת – ישמש להקלטה.
השני ברזולוציה מופחתת, ישמש להפצה ברשת במקרה של מצוקת רוחב פס
01.01.03 | קבוצה מס' 1 | Bosch, Sony, Pelco, Samsung, Panasonic, LG, Axis. | Fixed bullet cameras | [5 empty] | יח'
1. מארז אלומיניום עם כיפת פולי קרבונט שקופה או כהה ע"פ דרישת המזמין בתקן IP 66 לשימוש בתנאי חוץ.
2. יצרן אמריקאי, מערב אירופאי או יפני
3. המצלמות יכללו את האפשרות לשדר רצפי וידיאו ברזולוציות הבאות :
|  |  | MAX BIT RATE (MBPS) | MIN FPS | VERTICAL | HORIZONTAL | PIXELS MP~
|  |  | 3.8 | 25 | 1080 | 1920 | 2 | FULL HD
|  |  | 3 | 25 | 720 | 1280 | 0.9 | HD
4. בשל ההבדלים בין היצרנים הערכים הנ"ל מוגדרים באפיצות 10%-\+
5. עבור כל אחת מהרזולוציות הנ"ל ניתן להגדיר קצב תמונות לשנייה נמוך יותר.
6. פורמט וידיאו high main h264
7. יחס צלעות 16X9
8. מס תמונות לשנייה : 30,25,15,12.5
9. יום צבעוני\ לילה ש"ל עם מעברים אוטומטים
10. Ir cut filter removable
11. פוקוס אוטומטי ודינאמי
12. תחום דינאמי 80 DB לפחות.
13. צמצם אוטומטי עם יכולת שליטה ידנית
14. פיצוי תאורה אחורי
15. AGG
16. Tours 12
17. יחידת DSP מובנית
18. ללא עיוותים גיאומטריים
19. רגישות לאור (דיגיטלי)
במצב יום\צבעוני 0.7 LUX לפחות כאשר :
F=1.6
מהירות תריס : 33MS
30IRE
מצב לילה\ש"ל : 0.25 LUX לפחות כאשר:
F=1.6
מהירות תריס : 33MS
30IRE
20. high-dynamic-range imaging
21. camera can handle bright and dark conditions and improve quality of freeze frame
22. Electronic Image Stabilization
23. starlight sensors to provide improved night vision in low light conditions
24. Video encoded application and download bandwidth and storage requirements
25. compared to a compression standard
26. ROI and dynamic refund, dynamic GOP, dynamic FPS
27. support both H .265 and H. 264 At the same time
28. רגישות במצ"ב ש"ל תואמת צפייה בשטחי עניין המוארים בפנסי IR באורך גל על 850MM
29. מערכת בקרה לתיקון אוטומטי של איזון הלובן
30. Multi stream
31. תמיכה בפרוטוקולים הבאים לפחות:
Tcp\ip, Udp\ip, Multicast, Igmp, Dhcp, Snmp, Rtsp, Onvif, Unicast עד 18 משתמשים באותו זמן.
32. יכולת הפקת 2 רצפי וידיאו לפחות, בפורמט הנ"ל כאשר עבור כל אחד מהם ניתן להגדיר מס תמונות בשנייה ורזולוציה אחרים.
אחד הרצפים חייב להיות במקסימום רזולוציה שהמצלמה מסוגלת – ישמש להקלטה.
השני ברזולוציה מופחתת, ישמש להפצה ברשת במקרה של מצוקת רוחב פס
01.01.04 | קבוצה מס' 1 | Bosch, Sony, Pelco, Samsung, Panasonic, LG, Axis. | Fixed dome cameras | [5 empty] | יח'
1. מארז אלומיניום עם כיפת פולי קרבונט שקופה או כהה ע"פ דרישת המזמין בתקן IP 66 לשימוש בתנאי חוץ.
2. יצרן אמריקאי, מערב אירופאי או יפני
3. המצלמות יכללו את האפשרות לשדר רצפי וידיאו ברזולוציות הבאות :
|  |  | MAX BIT RATE (MBPS) | MIN FPS | VERTICAL | HORIZONTAL | PIXELS MP~
|  |  | 3.8 | 25 | 1080 | 1920 | 2 | FULL HD
|  |  | 3 | 25 | 720 | 1280 | 0.9 | HD
4. בשל ההבדלים בין היצרנים הערכים הנ"ל מוגדרים באפיצות 10%-\+
5. עבור כל אחת מהרזולוציות הנ"ל ניתן להגדיר קצב תמונות לשנייה נמוך יותר.
6. פורמט וידיאו high main h264
7. יחס צלעות 16X9
8. מס תמונות לשנייה : 30,25,15,12.5
9. יום צבעוני\ לילה ש"ל עם מעברים אוטומטים
10. Ir cut filter removable
11. פוקוס אוטומטי ודינאמי
12. תחום דינאמי 80 DB לפחות.
13. צמצם אוטומטי עם יכולת שליטה ידנית
14. פיצוי תאורה אחורי
15. AGG
16. Tours 12
17. יחידת DSP מובנית
18. ללא עיוותים גיאומטריים
19. רגישות לאור (דיגיטלי)
במצב יום\צבעוני 0.7 LUX לפחות כאשר :
F=1.6
מהירות תריס : 33MS
30IRE
מצב לילה\ש"ל : 0.25 LUX לפחות כאשר :
F=1.6
מהירות תריס : 33MS
30IRE
20. high-dynamic-range imaging
21. camera can handle bright and dark conditions and improve quality of freeze frame
22. Electronic Image Stabilization
23. starlight sensors to provide improved night vision in low light conditions
24. Video encoded application and download bandwidth and storage requirements
25. compared to a compression standard
26. ROI and dynamic refund, dynamic GOP, dynamic FPS
27. support both H .265 and H. 264 At the same time
28. רגישות במצ"ב ש"ל תואמת צפייה בשטחי עניין המוארים בפנסי IR באורך גל על 850MM
29. מערכת בקרה לתיקון אוטומטי של איזון הלובן
30. Multi stream
31. תמיכה בפרוטוקולים הבאים לפחות:
Tcp\ip, Udp\ip, Multicast, Igmp, Dhcp, Snmp, Rtsp, Onvif, Unicast עד 18 משתמשים באותו זמן.
32. יכולת הפקת 2 רצפי וידיאו לפחות, בפורמט הנ"ל כאשר עבור כל אחד מהם ניתן להגדיר מס תמונות בשנייה ורזולוציה אחרים.
אחד הרצפים חייב להיות במקסימום רזולוציה שהמצלמה מסוגלת – ישמש להקלטה
השני ברזולוציה מופחתת, ישמש להפצה ברשת במקרה של מצוקת רוחב פס
01.01.05 | קבוצה מס' 1 | Bosch, Sony, Pelco, Samsung, Panasonic, LG, Axis. | PTZ Network thermal camera with outstanding contrast in 640x480 35mm lens resolution for reliable detection and verification around-the-clock and in all weather and light conditions. And an exceptionally light-sensitive visual camera in HDTV 1080p with integrated 30x optical zoom for identification purposes. clarity and detail in scenes with both dark and light areas. And Focus recall for instant focus 360° panoramic view and a ground-to-sky view from -90° to +45° Video encoded application and download bandwidth and storage requirements, compared to a compression standard. ROI and dynamic refund, dynamic GOP, dynamic FPS At the same time H .265 and in H. 264 support both | [5 empty] | יח'
01.01.06 | קבוצה מס' 1 | Bosch, Sony, Pelco, Samsung, Panasonic, LG, Axis. | 1. Mini dome with 360° panoramic view 6 mp | [5 empty] | יח'
מארז אלומיניום עם כיפת פולי קרבונט שקופה או כהה ע"פ דרישת המזמין בתקן IP 66 לשימוש בתנאי חוץ.
2. יצרן אמריקאי, מערב אירופאי או יפני
3. המצלמות יכללו את האפשרות לשדר רצפי וידיאו ברזולוציות הבאות :
|  |  | MAX BIT RATE (MBPS) | MIN FPS | VERTICAL | HORIZONTAL | PIXELS MP~
|  |  | 3.8 | 25 | 1080 | 1920 | 2 | FULL HD
|  |  | 3 | 25 | 720 | 1280 | 0.9 | HD
4. בשל ההבדלים בין היצרנים הערכים הנ"ל מוגדרים באפיצות 10%-\+
5. עבור כל אחת מהרזולוציות הנ"ל ניתן להגדיר קצב תמונות לשנייה נמוך יותר.
6. פורמט וידיאו high main h264
7. יחס צלעות 16X9
8. מס תמונות לשנייה : 30,25,15,12.5
9. יום צבעוני\ לילה ש"ל עם מעברים אוטומטים
10. Ir cut filter removable
11. פוקוס אוטומטי ודינאמי
12. תחום דינאמי 80 DB לפחות.
13. צמצם אוטומטי עם יכולת שליטה ידנית
14. פיצוי תאורה אחורי
15. AGG
16. Tours 12
17. יחידת DSP מובנית
18. ללא עיוותים גיאומטריים
19. רגישות לאור (דיגיטלי)
במצב יום\צבעוני 0.7 LUX לפחות כאשר :
F=1.6
מהירות תריס : 33MS
30IRE
מצב לילה\ש"ל : 0.25 LUX לפחות כאשר:
F=1.6
מהירות תריס : 33MS
30IRE
20. high-dynamic-range imaging
21. camera can handle bright and dark conditions and improve quality of freeze frame
22. Electronic Image Stabilization
23. starlight sensors to provide improved night vision in low light conditions
24. Video encoded application and download bandwidth and storage requirements
25. compared to a compression standard
26. ROI and dynamic refund, dynamic GOP, dynamic FPS
27. support both H .265 and H. 264 At the same time
28. רגישות במצ"ב ש"ל תואמת צפייה בשטחי עניין המוארים בפנסי IR באורך גל על 850MM
29. מערכת בקרה לתיקון אוטומטי של איזון הלובן
30. Multi stream
31. תמיכה בפרוטוקולים הבאים לפחות:
Tcp\ip, Udp\ip, Multicast, Igmp, Dhcp, Snmp, Rtsp, Onvif, Unicast עד 18 משתמשים באותו זמן.
32. יכולת הפקת 2 רצפי וידיאו לפחות, בפורמט הנ"ל כאשר עבור כל אחד מהם ניתן להגדיר מס תמונות בשנייה ורזולוציה אחרים
אחד הרצפים חייב להיות במקסימום רזולוציה שהמצלמה מסוגלת – ישמש להקלטה
השני ברזולוציה מופחתת, ישמש להפצה ברשת במקרה של מצוקת רוחב פס
01.01.07 | קבוצה מס' 1 | Bosch, Sony, Pelco, Samsung, Panasonic, LG, Axis. | Network Radar Detector Accurate, day and night detection | [5 empty] | יח'
120-degree horizontal coverage
Up to a 50-meter (164 feet) range
Enables auto tracking for Q-line PTZ cameras
Compatible with major video management software detects movement and nothing but movement, 24 hours a day. It’s not sensitive to things that often trigger false alarms. it features vandal protection, and it’s made to withstand outdoor environments from -40°C to 60°C (-40°F to 140°F).
Approvals Radar
EN 300440
EMC
EN 55032 Class A, EN 301489-1, EN 301489-3, EN 55024,
EN 61000-6-1, EN 61000-6-2, FCC 47 CFR PT 15.249 and
RSS-310 issue 4, FCC 47CFR 15B Class A, ICES-003 Class A
Safety
IEC/EN/UL 62368-1, IEC/EN/UL 60950-22
Environment
IEC 60068-2-1, IEC 60068-2-2, IEC 60068-2-6, IEC 60068-2-14,
IEC 60068-2-27, IEC 60068-2-78, IEC/EN 60529 IP66,
IEC/EN 62262 IK08, NEMA 250 Type 4X
01.01.08 | קבוצה מס' 1 |  | Video Surveillance Control Board ממשק למצלמת PTZ עפ"י מפרט מכרז - מוזנת מתח POE | [5 empty] | יח'
01.01.09 | קבוצה מס' 1 | Bosch, Sony, Pelco, Samsung, Panasonic, LG, Axis. | Camera PTZ Systems 360° pan and 135° tilt from ground to sky | [5 empty] | יח'
Weather protection and remote maintenance
30x optical zoom and superb pan and tilt capabilities delivers long-distance identification and the widest possible field of view in every direction. It has clarity and detail in scenes with both dark and light areas. And it has Focus recall for instant focus in areas you define. In addition, ptz will also automatically zoom in on objects detected in pre-defined areas. PTZ provides automatic tracking of detected objects. Lens Varifocal, 4.3–129 mm, F1.6–4.7
Horizontal field of view: 65.6°–2.0°
Vertical field of view: 39.0°–1.2°
Autofocus, auto-iris
Day and night Automatically removable infrared-cut filter in night mode
Preset accuracy: 0.05°
256 preset positions, guard tour, control queue, on-screen
directional indicator, focus window, speed zoom, focus recall,
de-icing controlb high-dynamic-range imaging. camera can handle bright and dark conditions and improve quality of freeze frame.
, dynamic load balancing Resolution 1920x1080 (HDTV 1080p)
01.01.10 | קבוצה מס' 1 | Bosch, Sony, Pelco, Samsung, Panasonic, LG, Axis. | box camera Robust in -40 °C to 60 °C | [5 empty] | יח'
5 MP at 25/30 fps
100/120 fps in HDTV 720p or 50/60 fps in HDTV 1080p
01.01.11 | קבוצה מס' 1 | Bosch, Sony, Pelco, Samsung, Panasonic, LG, Axis. | Thermal camera High resolution thermal imaging. Superb image contrast | [5 empty] | יח'
Built-in analytics for high quality detection
Electronic Image Stabilization.
.VGA 640x480 thermal resolution for wide-area
01.01.12 | קבוצה מס' 1 | Bosch, Sony, Pelco, Samsung, Panasonic, LG, Axis. | Fixed bullet cameras | [5 empty] | יח'
Resolutions up to 4K
Optical zoom and autofocus
Optimized IR
Electronic image stabilization
Included analytics
01.01.13 | קבוצה מס' 1 |  | IR-LED Illuminator | [5 empty] | יח'
Module S/W/ License
01.02.01 | קבוצה מס' 1 |  | אספקה והתקנה של שרת ותוכנת שו"ב חומרה + תוכנה עבור מערכות שונות, רישיון חיבור עד 10 מערכות יצירת מפת האתרים וסימון רכיבי הגלוי באייקונים מותאמים לפי דרישות המשתמש, קומפלט השו"ב יכלול אינטגרציה מלאה בין מערכות VMS מאותו יצרן שו"ב, בקרת הכניסה, GPS, GIS, LPR, ראדר, קיר וידיאו, מצלמות, אנליטיקה, ריבוי אתרים, הצפנת נתונים, זיהוי פנים. תמיכה עברית מלאה, המערכת תהייה מתוצרת אמריקאית, אירופאית או יפנית, למערכת שו"ב תהיה הצפנה מובנית של הדיסקים בהצפנה AES256. כולל רישיונות למצלמות ולגלאים ללא הגבלה, כולל עדכוני גרסה שוטפים, כולל אינטגרציה מלאה לרכזת במכרז, מפת אתר כולל תלת מימד חיצוני ע"ג תצ"א עם פילוח תלת מימד פנימי כולל אלמנטים כולל עדכון חצי שנתי | [5 empty] | יח'
• תמיכה ב-GIS כמודול פנימי במערכת השו"ב.
• תמיכה בריבוי אתרים (multi location) כחלק פנימי במערכת השו"ב.
• תמיכה בניתוב ומיתוג וידאו, תצוגות ומפות למסכים מרוחקים דרך רשת התקשורת של המערכת, כחלק פנימי ומובנה במערכת השו"ב ללא שימוש בתוכנות או רכיבים חיצוניים.
• יכולת להחברת קליינטים, ערוצים, מודולים וממשקים ללא הגבלה עם רכישת רישוי מתאים.
• שליטה מלאה במצלמות וביכולות אנליטיקת ה-AI באופן זהה למתאפשר ממערכת ה-VMS המוצעת שתהיה מאותו היצרן.
• מודול שליטה מהירה בתצוגות, כולל היכולת להפעלת המודול במצב מסך מגע, המאפשר הגדרת אייקונים להקפצת מפות, מצלמות, תצוגות, פעולות מהירות במערכת, הפעלת חוקים ופעולות מוגדרות מראש, הפעלת תוכנות חיצוניות במחשב הקליינט הרלוונטי, שליחת פקודות למערכות חיצוניות ועוד.
• שיקוף מובנה של דפי html ואתרי web כחלק אינטגרלי במסך מערכת השו"ב.
תנאי סף למערכת השו"ב המוצעת:
• מערכת השו"ב תהיה מתוצרת יצרן מערכת ה-VMS
• המערכת המוצעת תהיה בעלת ניסיון מוכח בישראל מעל ל-5 שנים בהתקנות פעילות ומתוחזקות עד ליום הגשת המענה לפחות, כאשר ההתקנות בארץ כוללות (במצטבר) מערכת פעילה עבור לפחות 2 משרדים ממשלתיים, לפחות 5 רשויות מוניציפליות (עירייה, רשות מקומית\אזורית), ולפחות 3 גופי ביטחון ממשלתיים (צה"ל, משרד ביטחון, משטרה, שב"ס וכיו"ב).
• לפחות שתי התקנות מתוך ההתקנות עבור הלקוחות הנדרשים לעיל יהיו עם 1,000 ערוצי וידאו (כל אחת) לפחות.
• למערכת המוצעת יהיו לפחות 7,000 ערוצי וידאו פעילים בהתקנות שונות בארץ, במצטבר.
• רישיונות התוכנה יהיו כולם רישיונות נצחיים וללא צורך בחידוש רישוי באופן שנתי\חודשי או כל פרק זמן אחר.
• התוכנה המוצעת תהיה מוצר מדף גנרי שאינו מיוצר, מיוצג, מופץ או נמצא בבעלות של חברת אינטגרציה ו\או המציע.
• המערכת המוצעת תהיה מיוצגת בארץ על ידי נציג רשמי ומורשה מטעם יצרן התוכנה.
• המערכת המוצעת תהיה כזו שנתמכת ומותקנת על ידי לפחות 7 אינטגרטורים מוכרים בישראל אשר עברו הסמכה רשמית מטעם יצרן המערכת או נציגו המורשה בישראל.
01.02.02 | קבוצה מס' 1 |  | הרחבת רישיון מערכת השו"ב הנ"ל עבור כל מערכת נוספת בעלת 36 יח' קצה, כולל הכנת מפת אתר כולל תלת מימד חיצוני ע"ג תצ"א עם פילוח תלת מימד פנימי כולל אלמנטים כולל עדכון חצי שנתי וסימון רכיבי הפריצה - קומפלט | [5 empty] | יח'
01.02.03 | קבוצה מס' 1 |  | הוספת רישיון עבור תוכנה לעמדות נוספות לתוכנת שו"ב ומערכות שונות כולל מחשב מחיר לעמדה נוספת חומרה + תוכנה | [5 empty] | יח'
01.02.04 | קבוצה מס' 1 |  | תוכנת ניהול מצלמות כולל רישיונות( עד 100) למצלמות ולגלאים ללא הגבלה, כולל עדכוני גרסה שוטפים, כולל אינטגרציה מלאה לרכזת במכרז, תמיכה עברית מלאה, המערכת תעמוד בתקינה אירופאית למערכות שו"ב, לתוכנת המצלמות תהיה הצפנה מובנית של הדיסקים בהצפנה AES256, סרגל מובנה קבוע בתצוגת המערכת להרצה אחורית של לפחות 24 שעות.6. מפת אתר כולל תלת מימד חיצוני ע"ג תצ"א עם פילוח תלת מימד פנימי כולל אלמנטים כולל עדכון חצי שנתי. | [5 empty] | יח'
• תמיכה מובנית ב-transcoding אינטגרלי כחלק מהתוכנה תוך התאמה חכמה לרוחב הסרט הזמין ורוחב הסרט הנגזר מסך ערוצי הווידאו המשודרים.
• הצפנת הנתונים המוקלטים בתוכנה באמצעות תעודה (certificate) המונפק ע"י רשות CA מוסמכת ובנוסף האפשרות להנפקה ושימוש בתעודה בהנפקה עצמית (self-signed).
• הקלטות המערכת יישמרו בשרתים בפורמט ייעודי שניתן לקריאה ופתיחה על ידי תוכנת ניהול הווידאו בלבד תוך אספקת הרשאות מתאימות וללא האפשרות לצפייה בהקלטות באמצעות תוכנות כגון VLC או נגנים דומים.
• המערכת המוצעת תהיה בעלת וידאו-אנליטיקה מתקדמת מובנית, המבוססת על טכנולוגיית AI Deep Learning מתוצרת יצרן מערכת ה-VMS. למען הסר הספק, לא תאושר מערכת שמשקפת ב-UI של מערכת ה-VMS אנליטיקה שמיוצרת ע"י צד ג כמענה לדרישת סעיף זה.
נדרש שכל ההתראות, ההגדרות, הכיולים והפרמטרים של מערכת האנליטיקה יהיו כחלק מובנה ואינטגרלי ממערכת ה-VMS.
דרישות סף למערכת ניהול הווידאו המוצעת:
• מערכת ה-VMS תהיה מתוצרת יצרן מערכת השו"ב המוצעת במכרז זה.
• מתוצרת יצרן אירופאי או אמריקאי בלבד, שפועל כיצרן מערכת VMS לפחות 7 שנים.
• המערכת המוצעת תהיה בעלת ניסיון מוכח בישראל מעל ל-5 שנים בהתקנות פעילות ומתוחזקות עד ליום הגשת המענה לפחות, כאשר ההתקנות בארץ כוללות (במצטבר) מערכת פעילה עבור לפחות 2 משרדים ממשלתיים, לפחות 5 רשויות מוניציפליות (עירייה, רשות מקומית\אזורית), ולפחות 3 גופי ביטחון ממשלתיים (צה"ל, משרד הביטחון, משטרה, שב"ס וכיו"ב).
• לפחות שתי התקנות מתוך ההתקנות עבור הלקוחות הנדרשים לעיל יהיו עם 1,000 ערוצי וידאו (כל אחת) לפחות.
• למערכת המוצעת יהיו לפחות 7,000 ערוצי וידאו פעילים בהתקנות שונות בארץ, במצטבר.
• רישיונות התוכנה יהיו כולם רישיונות נצחיים וללא צורך בחידוש רישוי באופן שנתי\חודשי או כל פרק זמן אחר.
• התוכנה המוצעת תהיה מוצר מדף גנרי שאינו מיוצר, מיוצג, מופץ או נמצא בבעלות של חברת אינטגרציה ו\או המציע.
• המערכת המוצעת תהיה מיוצגת בארץ על ידי נציג רשמי ומורשה מטעם יצרן התוכנה.
• המערכת המוצעת תהיה כזו שנתמכת ומותקנת על ידי לפחות 7 אינטגרטורים מוכרים בישראל אשר עברו הסמכה רשמית מטעם יצרן המערכת או נציגו המורשה בישראל.
01.02.05 | קבוצה מס' 1 |  | הוספת רישיון נוסף מעל 100 מצלמות
01.02.06 | קבוצה מס' 1 |  | הוספת רישיון עבור תוכנה VMS לעמדות נוספות לתוכנת ניהול מצלמות ומערכות שונות כולל מחשב מחיר לעמדה נוספת חומרה + תוכנה. מפת אתר כולל תלת מימד חיצוני ע"ג תצ"א עם פילוח תלת מימד פנימי כולל אלמנטים כולל עדכון חצי שנתי | [5 empty] | יח'
01.02.07 | קבוצה מס' 1 |  | תוכנה לניתוח וידאו חבילת בסיס עד 100 מצלמות לפי מפרט זיהוי של :CASE MANAGEMENT: Organize all video assets of an investigation in a single container, bookmark objects of interest, and summarize case findings (including all relevant exhibits) in an exportable report, while dynamically collaborating on cases with other users.
VIDEO: Solution simultaneously presents objects that have appeared at different times within the video. The result is a dramatically shorter video segment that fully preserves the viewer’s ability to analyze the scene, enabling the review of hours of video in minutes and sometimes seconds.
MULTI-CAMERA SEARCH: Advanced multi-camera search powerfully identifies men, women, children and vehicles of interest with speed and precision, using face recognition, appearance similarity, apparel, color, size, speed, path, direction, dwell time and illumination change filters.
FACE RECOGNITION: Accurate face recognition rapidly pinpoints people of interest using digital images extracted from the video or from external. sources
APPEARANCE SIMILARITY: Instantly locate people, vehicles, and other items of interest by searching for objects with similar attributes.
FLEXIBLE SCHEDULING: Schedule one-time, daily or weekly automatic video processing.
VISUAL LAYERS: Create visual analytics for activity, dwell time, common paths and background changes.
FILTER TOLERANCE: Adjust tolerance levels to refine search results.
DENSITY & SPEED CONTROL: Increase or decrease the number and speed of events shown at once.
SORT CONTROL: View events by relevance or by order of occurrence and easily zoom in on items of interest
01.02.08 | קבוצה מס' 1 |  | 100 ערוצי אנליטיקה כולל רישיון ל 5 עמדות צפייה ורישיון ל 2 שרתי עיבוד כולל אופציית חיפוש וזיהוי פנים מובנה עבור מערכת בסעיף 01.02.07 לעיל
01.02.09 | קבוצה מס' 1 |  | תוספת רישיון למצלמה עבור מערכת בסעיף 01.02.07 לעיל
01.02.10 | קבוצה מס' 1 |  | תוספת משתמשים מעבר ל 5 עמדות צפייה הכלולים ברישיון עבור מערכת בסעיף 01.02.07 לעיל
01.02.11 | קבוצה מס' 1 |  | תוספת רישיון לשרת עיבוד מעבר ל2 שרתים הכלולים ברישיון עבור מערכת בסעיף 01.02.07 לעיל
01.02.12 | קבוצה מס' 1 |  | מערכת וידאו-אנליטיקה AI מתקדמת - ערוץ וידאו ע"ג מצלמה קבועה | [5 empty] | יח'
מערכת הוידאו-אנליטיקה תהיה מיצרן מערכת ניהול הוידאו והשו"ב ותהיה חלק מובנה ממערכת ניהול הוידאו שתנוהל ותציג התראות באופן מלא בתצוגות הוידאו ובמערכת השו"ב כולל סימון overlay בזמן אמת ובהקלטה.
01.02.13 | קבוצה מס' 1 |  | מערכת וידאו-אנליטיקה AI מתקדמת - ערוץ וידאו ע"ג מצלמה מתנייעת PTZ | [5 empty] | יח'
מערכת הוידאו-אנליטיקה תהיה מיצרן מערכת ניהול הוידאו והשו"ב ותהיה חלק מובנה ממערכת ניהול הוידאו שתנוהל ותציג התראות באופן מלא בתצוגות הוידאו ובמערכת השו"ב כולל סימון overlay בזמן אמת ובהקלטה.
01.02.14 | קבוצה מס' 1 |  | מערכת וידאו-אנליטיקה - ערוץ וידאו ע"ג מצלמה טרמית | [5 empty] | יח'
מערכת הוידאו-אנליטיקה תהיה חלק מובנה ממערכת ניהול הוידאו שתנוהל ותציג התראות באופן מלא בתצוגות הוידאו ובמערכת השו"ב כולל סימון overlay בזמן אמת ובהקלטה.
01.02.15 | קבוצה מס' 1 |  | מערכת וידאו-אנליטיקה - פיתוח חוק ויכולת סיווג מותאמת אישית בהתאם לדרישת הלקוח על ידי יצרן המערכת בליווי ותמיכה של נציג היצרן בארץ - מחיר לפיתוח חוק \ יכול סיווג אחת על כל הנדרש לכך. המזמין יספק לפחות 3,000 תמונות של האובייקט או התרחיש הרלוונטי. | [5 empty] | יח'
01.02.16 | קבוצה מס' 1 |  | Application for iOS & Android devices. Compatible with all NVRs, DVRs and static IP Cameras. Full control over devices including live view, playback and settings. It is secured against unwanted access, user friendly and intuitive. Live view in single or multi-channel display mode (up to 16 channels) .Multi device live view. Single login for all devices. Gesture password for enhanced security. 2 way audio support- listen and talk. Local video recording and playback on mobile. Landscape view with full features. Main/sub stream view. Image snapshot with instant sharing options. Remote playback with time bar (up to 4 channels). Remote system configuration. PTZ control. Color adjustment. Local startup configuration. | [5 empty] | יח'
01.02.17 | קבוצה מס' 1 |  | NVR | [5 empty] | יח'
Input: 32CH AHD Standard BNC + 4CH IP (Over Network)
2xHDMI(4K, 1920x1080), VGA (1280x1024, 1024x768), CVBS(Spot)Recording: AHD & TVI 5MP: 32CH 5MP
320FPS (PAL/NTSC) Total. Up to 10FPS Per Channel
AHD & TVI 4MP: 240FPS (NTSC)/200FPS (PAL) Total. Up to 15/12FPS Per Channel
AHD 2MP (1080P) & Lower:480FPS (NTSC)/400FPS (PAL)
CVI Max. Resolution - 16CH 2MP Real-Time: 480FPS (NTSC)/400FPS (PAL)
Analog resolution up to 960H: 480FPS (NTSC)/400FPS (PAL)IP 4channels: Up to 4MP IP camera4MP resolution: 120FPS (NTSC)/100FPS (PAL)2MP (1080P) & Lower resolution: 120FPS(NTSC)/100FPS (PAL)
Recording Modes: Schedule, Manual, Motion, Sensor, Analytics (IP Channels Only)Playback:16 Channel Simultaneously Audio: Input: 16 Channel (RCA)Output: 1 Channel (RCA) 2 Way audio Storage:
8 x SATA (Up to 8TB)USB Port:1 USB 2.0 Port + 1 USB 3.0 PortNetwork:RJ-45: 1000MbpsPTZ / Keyboard: 1 x RS485Supported Protocols: Pelco D, Pelco P, Samsung, Visca, ONVIF, CoC Alarm: Input: 16 Channel Output: 4 Channel
01.02.18 | קבוצה מס' 1 |  | Live view and playback from multiple devices and full remote configuration for recording devices and cameras. Professional software that requires minimal learning and understanding of the software’s method of work, but once understood, it offers great features for complex installations and multi branch complexes. Support of up to1000 devices. Multi device live view. Single login for all devices. Web client access. Map support. | [5 empty] | יח'
2 way audio support- listen and talk. Manual alarm trigger. Remote Playback.
Local video recording and playback. Local snapshot Full device configuration. PTZ support.
Camera group configuration Smart user management. Multi-screen display. Multi-language support.
ONVIF device support (limited).PC Minimum System Requirement:
OS: Windows 7 and Higher / MAC OSCPU: Intel Core i3-3220 and higher RAM: 4GB DDR3HDD: 250GBGraphic Card: Independent Graphic card with 512mb memory or higher
* Performance and limitations are variable according to the hardware specs of the system it is installed on.
01.02.19 | קבוצה מס' 1 |  | Hybrid DVR | [5 empty] | יח'
Input: 32CH AHD Standard BNC + 4CH IP (Over Network)
2xHDMI(4K, 1920x1080), VGA (1280x1024, 1024x768), CVBS(Spot)Recording: AHD & TVI 5MP: 32CH 5MP
320FPS (PAL/NTSC) Total. Up to 10FPS Per Channel
AHD & TVI 4MP: 240FPS (NTSC)/200FPS (PAL) Total.
01.02.20 | קבוצה מס' 1 |  | רישיון לערוץ עבור מערכת זיהוי פנים כולל תוכנה וחומרה המערכת מוגדרת כמערכת זיהוי פנים בשטח פתוח ובתנאי פנים וחוץ המערכת הנדרשת הינה מערכת מוכחת המותקנת בלפחות 2 גופי משטרה ואכיפה בעולם ולפחות 2 שנים. המערכת תוכל לפעול ע"פ רשימה שחורה ו\או ע"פ רשימה לבנה. | [5 empty] | יח'
המערכת תאפשר חלוקה לאזורי הרשאה שונים, כך שהמערכת תתריע אם אדם מאושר באזור מסוים ותתריע כאשר הוא מזוהה באזור בו אינו מאושר למערכת תהייה ממשק מול מערכת ה VMS המותקנת באתר. הצעת המחיר כולל API ו SDK של המערכת.
המערכת תעבוד עם מצלמות CCTV מהדגמים הקיימים באתר ללא צורך במצלמות ייעודיות. המערכת תכלול מפה שתציג את הנקודה בה בוצע הזיהוי המערכת תאפשר הצגת 5 זיהויים אחרונים של אותו אדם. המערכת תאפשר חיבור של מצלמת טלפון חכם כאמצעי לזיהוי פנים. המערכת תכלול יכולת FLOW בכדי לאתר את מסלול האדם אותו תרצה לזהות. המערכת תאפשר לבצע ניתוח וידאו לאחור ממצלמות אשר אינם מחוברות למערכת זיהוי הפנים או סרטי וידאו אשר הגיעו מבחוץ. רכישת פנים המערכת תאפשר רכישת פנים באמצעות יישום ייעודי ובעלת דירוג רכישה של פנים לכדי ציון אמינות הפנים רכישת פנים תתאפשר באמצעות אפליקציה המותקנת על SMARPHONE במערכות הפעלה IOS ו ANDROID
. המערכת המוצעת תיתן ציון ברור (בין 0-1) לכל תמונת פנים שנרכשה. המערכת תכלול תכונות ייעודיות למיטוב תמונה והעלאת ציון האיכות לתמונה.
מיגון - כלל המוצרים בקטגוריית זו יהיו מאותו דגם ואינטגרציה מלאה לרכזת המערכת
01.03.01 | קבוצה מס' 1 |  | רכזת "פרוסיס פלוס" 512 כולל שנאי ומארז | [5 empty] | יח'
01.03.02 | קבוצה מס' 1 |  | רכזת "פרוסיס פלוס" 512 כולל מארז, לוח מקשים, חייגן קווי, כרטיס ACM, שנאי וסוללת גיבוי AH7 | [5 empty] | יח'
01.03.03 | קבוצה מס' 1 |  | מארז למערכת תקן 1337 | [5 empty] | יח'
01.03.04 | קבוצה מס' 1 |  | מעגל ראשי לרכזת 512 אזורים "פרוסיס פלוס" | [5 empty] | יח'
01.03.05 | קבוצה מס' 1 |  | חייגן קווי לרכזת פרוסיס פלוס+ כרטיס קול | [5 empty] | יח'
01.03.06 | קבוצה מס' 1 |  | חייגן GSM + כרטיס קול | [5 empty] | יח'
01.03.07 | קבוצה מס' 1 |  | כרטיס הרחבה 8 אזורים לרכזת פרוסיס פלוס | [5 empty] | יח'
01.03.08 | קבוצה מס' 1 |  | כרטיס הרחבה 16 אזורים לרכזת פרוסיס פלוס | [5 empty] | יח'
01.03.09 | קבוצה מס' 1 |  | כרטיס הרחבה 32 אזורים לרכזת פרוסיס פלוס | [5 empty] | יח'
01.03.10 | קבוצה מס' 1 |  | כרטיס הרחבה 8 אזורים אלחוטי | [5 empty] | יח'
01.03.11 | קבוצה מס' 1 |  | כרטיס הרחבה 16 אזורים אלחוטי | [5 empty] | יח'
01.03.12 | קבוצה מס' 1 |  | מארז מיגון למרחיב ולספק כוח | [5 empty] | יח'
01.03.13 | קבוצה מס' 1 |  | כרטיס רשת ACM לרכזת פרוסיס פלוס | [5 empty] | יח'
01.03.14 | קבוצה מס' 1 |  | ספק כוח + שנאי 3A ללא מארז מיגון | [5 empty] | יח'
01.03.15 | קבוצה מס' 1 |  | ספק כוח + שנאי 3A כולל מארז מיגון | [5 empty] | יח'
01.03.16 | קבוצה מס' 1 |  | סוללה נטענת V 7AH12 | [5 empty] | יח'
01.03.17 | קבוצה מס' 1 |  | לוח מקשים כותב עברית | [5 empty] | יח'
01.03.18 | קבוצה מס' 1 |  | שנאי לרכזת | [5 empty] | יח'
01.03.19 | קבוצה מס' 1 |  | צופר חיצוני עם נצנץ | [5 empty] | יח'
01.03.20 | קבוצה מס' 1 |  | צופר חיצוני עם נצנץ + מוגן קצף | [5 empty] | יח'
01.03.21 | קבוצה מס' 1 |  | צופר פנימי פיאזו | [5 empty] | יח'
01.03.22 | קבוצה מס' 1 |  | משדר אלחוטי KP קומפלט | [5 empty] | יח'
01.03.23 | קבוצה מס' 1 |  | לחצן מצוקה קווי | [5 empty] | יח'
01.03.24 | קבוצה מס' 1 |  | לחצן סייר מוגן מים | [5 empty] | יח'
01.03.25 | קבוצה מס' 1 |  | לחצן פטריה (מצוקה / פתיחה) | [5 empty] | יח'
01.03.26 | קבוצה מס' 1 |  | גלאי נפח 360 מעלות תקרתי INDOOR DT AM | [5 empty] | יח'
01.03.27 | קבוצה מס' 1 |  | גלאי GRADE3 בתקן AM DT | [5 empty] | יח'
01.03.28 | קבוצה מס' 1 |  | גלאי נפח Indoor Comet PIR | [5 empty] | יח'
01.03.29 | קבוצה מס' 1 |  | גלאי לייזר לתנאי חוץ | [5 empty] | יח'
01.03.30 | קבוצה מס' 1 |  | Outdoor WatchOut PIR | [5 empty] | יח'
01.03.31 | קבוצה מס' 1 |  | גלאי נפח PIR עד 12 מ' | [5 empty] | יח'
01.03.32 | קבוצה מס' 1 |  | גלאי שבר זכוכית טווח 9 מ' | [5 empty] | יח'
01.03.33 | קבוצה מס' 1 |  | גלאי זעזועים | [5 empty] | יח'
01.03.34 | קבוצה מס' 1 |  | צופר נצנץ לבן | [5 empty] | יח'
01.03.35 | קבוצה מס' 1 |  | גלאי וילון חיצוני | [5 empty] | יח'
01.03.36 | קבוצה מס' 1 |  | גלאי פתיחת דלת פלוס | [5 empty] | יח'
01.03.37 | קבוצה מס' 1 |  | מגנט שקוע | [5 empty] | יח'
01.03.38 | קבוצה מס' 1 |  | מגנט חצי כבד (1/2 HD) | [5 empty] | יח'
01.03.39 | קבוצה מס' 1 |  | מגנט כבד (HD) | [5 empty] | יח'
01.03.40 | קבוצה מס' 1 |  | מפסק מגנטי נשלף למסכים, מחשבים, מזגנים וכו' | [5 empty] | יח'
01.03.41 | קבוצה מס' 1 |  | גלאי סורג | [5 empty] | יח'
01.03.42 | קבוצה מס' 1 |  | מגנט רצפתי תעשייתי כולל צינור שרשורי | [5 empty] | יח'
01.03.43 | קבוצה מס' 1 |  | גלאי הגנת כספת VHL משולב 3 טכנולוגיות | [5 empty] | יח'
01.03.44 | קבוצה מס' 1 |  | גלאי אקטיבי 40 מטר | [5 empty] | יח'
01.03.45 | קבוצה מס' 1 |  | גלאי אקטיבי "סורג" 30/60 מטר, 4 קרניים, 105 ס"מ | [5 empty] | יח'
01.03.46 | קבוצה מס' 1 |  | גלאי שבר זכוכית אלחוטי | [5 empty] | יח'
01.03.47 | קבוצה מס' 1 |  | קודן CL8 פנים | [5 empty] | יח'
01.03.48 | קבוצה מס' 1 |  | קודן CL8 חוץ | [5 empty] | יח'
01.03.49 | קבוצה מס' 1 |  | גלאי נפח פנימי אלחוטי | [5 empty] | יח'
01.03.50 | קבוצה מס' 1 |  | גלאי נפח חיצוני אלחוטי | [5 empty] | יח'
01.03.51 | קבוצה מס' 1 |  | גלאי זעזועים אלחוטי | [5 empty] | יח'
01.03.52 | קבוצה מס' 1 |  | מגנט אלחוטי | [5 empty] | יח'
01.03.53 | קבוצה מס' 1 |  | צופר פנימי אלחוטי | [5 empty] | יח'
01.03.54 | קבוצה מס' 1 |  | צופר חיצוני אלחוטי (כתום, כחול, אדום) | [5 empty] | יח'
01.03.55 | קבוצה מס' 1 |  | לחצן מצוקה אלחוטי 2 לחצנים | [5 empty] | יח'
01.03.56 | קבוצה מס' 1 |  | לחצן מצוקה אלחוטי 4 לחצנים | [5 empty] | יח'
01.03.57 | קבוצה מס' 1 |  | ADAM-6060 | [5 empty] | יח'
01.03.58 | קבוצה מס' 1 |  | מקלט חד ערוצי | [5 empty] | יח'
01.03.59 | קבוצה מס' 1 |  | מקלט 4 ערוצים | [5 empty] | יח'
01.03.60 | קבוצה מס' 1 |  | רישיון לאזור בודד- מעל 64 אזורים | [5 empty] | יח'
01.03.61 | קבוצה מס' 1 |  | גלאי קרן חיצוני ל-50מטר | [5 empty] | יח'
01.03.62 | קבוצה מס' 1 |  | גלאי קרן חיצוני ל-60 מטר | [5 empty] | יח'
01.03.63 | קבוצה מס' 1 |  | גלאי קרן חיצוני ל-100 מטר | [5 empty] | יח'
01.03.64 | קבוצה מס' 1 |  | גלאי קרן חיצוני ל-200 מטר | [5 empty] | יח'
מחשבים ושרתים
01.04.01 | קבוצה מס' 1 |  | שרת ארון תקשורת במערך RAID 1 חומרתי, Windows SERVER עם שני מעבדי Intel® Xeon®‎ מדרגיים, כל אחד עד 22 ליבות, נדרש זיכרון RAM פנימי מינימאלי 128 גיגה מפרצי כוננים קדמיים עד 24 כוננים בגודל "3.5 מסוג SAS בנפח 336 T, או עד 16 כוננים בגודל "3.5 מסוג SAS ‏יחד עם עד 8 כוננים בגודל "2.5 מסוג SAS ‏ בנפח 285.44 T, NVIDIA Quadro P6000. PowerEdge R740xd2 DELL כולל 2 ספקי כוח | [5 empty] | יח'
01.04.02 | קבוצה מס' 1 |  | מחשב ארון תקשורת3930 , Intel Core דגם מעבד i7 מדור שמיני, Windows 10 Pro for Workstations, זיכרון DDR4 UDIMM ללא ECC בנפח 16 גיגה-בתים (2x8GB) ובמהירות של 2,666 מגה-הרץ, כונן קשיח בגודל "3.5 בנפח 4 טרה-בתים מסוג SATA (7,200 סל"ד) (כונן Enterprise) כרטיס גרפי Nvidia Quadro P5000 בנפח 16 גיגה-בתים, ‎4 DP‏, DVI-D | [5 empty] | יח'
01.04.03 | קבוצה מס' 1 |  | מחשב 3430 SFF Intel Core דגם מעבדi7 מדור שמיני, 8 גיגה-בתים של זיכרון DDR4 ‏(1x8)‏ מסוג ECC כונן דיסק קשיח בגודל ‎3.5"‎‏, בנפח 2 טרה-בתים ובמהירות ‎‎7,200 סל"ד, כרטיס גרפי מסוג Intel HD Graphics 630, כונן DVD+/-RW בגודל 9.5 מ"מ. | [5 empty] | יח'
01.04.04 | קבוצה מס' 1 |  | מחשב 7720 דגם מעבד i7 המשמש כתחנת עבודה | [5 empty] | יח'
01.04.05 | קבוצה מס' 1 |  | כונן נשלף SAS לשרת 6 טרה מותאם לשרת | [5 empty] | יח'
01.04.06 | קבוצה מס' 1 |  | כונן נשלף SAS לשרת 3 טרה מותאם לשרת | [5 empty] | יח'
Switches
01.05.01 | קבוצה מס' 1 |  | EX2200-C Juniper POE+ 8 PORT | [5 empty] | יח'
01.05.02 | קבוצה מס' 1 |  | EX2200 Juniper POE+ 24 PORT | [5 empty] | יח'
01.05.03 | קבוצה מס' 1 |  | EX2200 Juniper POE+ 48 PORT | [5 empty] | יח'
UPS
01.06.01 | קבוצה מס' 1 |  | מערכת אל-פסק בהספק KVA 1, בתצורת Rackmount advice | [5 empty] | יח'
01.06.02 | קבוצה מס' 1 |  | מערכת אל-פסק בהספק KVA 2, בתצורת Rackmount advice | [5 empty] | יח'
01.06.03 | קבוצה מס' 1 |  | מערכת אל-פסק בהספק KVA 3, בתצורת Rackmount advice | [5 empty] | יח'
01.06.04 | קבוצה מס' 1 |  | Metrix Ups 30 kva און ליין אמיתי המרה כפולה advice | [5 empty] | יח'
01.06.05 | קבוצה מס' 1 |  | Metrix Ups 60 kva און ליין אמיתי המרה כפולה advice | [5 empty] | יח'
01.06.06 | קבוצה מס' 1 |  | Metrix Ups 90 kva און ליין אמיתי המרה כפולה advice | [5 empty] | יח'
01.06.07 | קבוצה מס' 1 |  | Metrix Ups 120 kva און ליין אמיתי המרה כפולה advice | [5 empty] | יח'
01.06.08 | קבוצה מס' 1 |  | Metrix Ups 150 kva און ליין אמיתי המרה כפולה advice | [5 empty] | יח'
01.06.09 | קבוצה מס' 1 |  | Metrix Ups 180 kva און ליין אמיתי המרה כפולה advice | [5 empty] | יח'
01.06.10 | קבוצה מס' 1 |  | Metrix Ups 210 kva און ליין אמיתי המרה כפולה advice | [5 empty] | יח'
01.06.11 | קבוצה מס' 1 |  | Metrix Ups 240 kva און ליין אמיתי המרה כפולה advice | [5 empty] | יח'
01.06.12 | קבוצה מס' 1 |  | Metrix Ups 270 kva און ליין אמיתי המרה כפולה advice | [5 empty] | יח'
01.06.13 | קבוצה מס' 1 |  | Metrix Ups 300 kva און ליין אמיתי המרה כפולה advice | [5 empty] | יח'
ארונות תקשורת
01.07.01 | קבוצה מס' 1 |  | ארונית תקשורת "19 תלויה, בעומק עד 700 מ"מ ובגובה עד 10U. | [5 empty] | יח'
01.07.02 | קבוצה מס' 1 |  | כנ"ל עד 20U. | [5 empty] | יח'
01.07.03 | קבוצה מס' 1 |  | כנ"ל עד 30U. | [5 empty] | יח'
01.07.04 | קבוצה מס' 1 |  | כנ"ל עד 44U. | [5 empty] | יח'
01.07.05 | קבוצה מס' 1 |  | ארון פוליסטאר תקן DIN גובה 850 מ"מ | [5 empty] | יח'
01.07.06 | קבוצה מס' 1 |  | ארון פוליסטאר תקן DIN גובה 1250 מ"מ | [5 empty] | יח'
01.07.07 | קבוצה מס' 1 |  | ארון ייעודי להתקנת מערכות תקשורת או מחשבים בגובה עד 48U . רוחב הארון יהיה 800 מ"מ ועומקו עד 800 מ"מ. ההתקנה תכלול את כל החלקים והאביזרים המסופקים(ע"פ המפרט הטכני). הארון יכלול מסילות התקנה מחורצות ניתנות להזזה (T- NUT) לציוד ברוחב "19 כולל סימון U וטבעות להעברת כבילה. הארון יכלול רגליות פטריות קבועות או גלגלים נשלפים. הדלת הקדמית תהיה עשויה זכוכית/פוליקרבונט או מתכת, בהתאם לבקשת המזמין. הדלת האחורית תהיה עשויה מתכת. דלתות המתכת יהיו מחולקות לאורכן לשניים (דו-כנפיות), בחירור של לפחות 70% ועם נעילת בריחים עליונים ותחתונים. כל הדלתות יהיו עם פינים נשלפים בדלתות (לא LN) ומפתח צילינדר ייחודי בעל 4 נק' נעילה. הארון יכיל קיט חיבור יחידת ארון לארון סמוך וסגירת פתחים בגג הארון באמצעות שערות למניעת בריחת אוויר. כולל טבעות תמיכה אחוריות בארון תקשורת להעברת כבלי גישור ותליית פסי ZERO U. צבע הארונות יהיה שחור RAL-9011. עומס פנימי נדרש 700 ק"ג. | [5 empty] | יח'
01.07.08 | קבוצה מס' 1 |  | כנ"ל עם דלתות קדמיות ואחוריות רשת מחוררות 80% חצויות ומעוגלות עם מנעול ידית סיבובית ללא צילינדר. דפנות פריקות עם 6 פתחים בגודל 15*10 ס"מ אשר יכוסו עם גומי. תעלות קדמיות ותעלות אחוריות בשני צדדים בעומק של 25 ס"מ . הפתחים בגג ובתחתית שנמצאים מול התעלות יהיו עם כיסוי גומי מסביב. אופציה בתחתית לסגירה ע"י פלטת איטום. פס 12 שקעים C-13 כולל כבל 5 מטר בעובי 2.5 מ"מ וסייקון בקצה. | [5 empty] | יח'
01.07.09 | קבוצה מס' 1 |  | תעלות קדמיות ותעלות אחוריות בשני צדדים בעומק של 25 ס"מ. | [5 empty] | יח'
01.07.10 | קבוצה מס' 1 |  | אספקה והתקנה ארון תקשורת עד 48U עפ"י דרישת המזמין אשר דפנותיו אינן ניתנות לפרוק. מחלקו החיצוני של הארון אלא רק מחלקו הפנימי, כמו כן יסופק מנעול כדוגמת רב בריח בדלתות הקדמיות והאחוריות. דלתות אלו יסופקו בתצורת כנף אחת או בתצורה דו כנפית ללא זכוכית או פוליקרבונט אלא דלתות פח. לארון זה תסופק רק עפ"י דרישה מגירת שרות בעלת מנעול כדוגמת רב בריח. דלת הארון תהיה בעלת אפשרות לפתיחה ימנית ושמאלית. דלתות הארון (קדמית ואחורית) יאפשרו התקנת מנעול תלייה במקרים בהם יידרש יסופק מערך לשוניות ומנעול תלייה על דלתות הארון ודפנות הצד. | [5 empty] | יח'
מידות: 600*1000*2321mm
01.07.11 | קבוצה מס' 1 |  | כנ"ל אך למסד עד 30U | [5 empty] | יח'
01.07.12 | קבוצה מס' 1 |  | תוספת עבור ארון מחולק לשניים (אופקית, כולל מדף), חלוקת הארון לשני חצאים זהים לא תמנע את הזזת המסילות הפנימיות. | [5 empty] | יח'
01.07.13 | קבוצה מס' 1 |  | ארון ייעודי להתקנת מערכות תקשורת או מחשבים בגובה עד 48U מקורי מתוצרת APC /HP /IBM /Knurr /Rittal /Sun. רוחב הארון יהיה 800 מ"מ ועומקו עד 600 מ"מ. ההתקנה תכלול את כל החלקים והאביזרים המסופקים. הארון יכלול מסילות התקנה מחורצות ניתנות להזזה (T- NUT) לציוד ברוחב "19 כולל סימון U וטבעות להעברת כבילה. הארון יכלול רגליות פטריות קבועות או גלגלים נשלפים. הדלת הקדמית תהיה עשויה זכוכית/פוליקרבונט או מתכת, בהתאם לבקשת המזמין. הדלת האחורית תהיה עשויה מתכת. דלתות המתכת יהיו מחולקות לאורכן לשניים (דו-כנפיות), בחירור של לפחות 70% ועם נעילת בריחים עליונים ותחתונים. כל הדלתות יהיו עם פינים נשלפים בדלתות (לא LN) ומפתח צילינדר ייחודי בעל 4 נק' נעילה. הארון יכיל קיט חיבור יחידת ארון לארון סמוך וסגירת פתחים בגג הארון באמצעות שערות למניעת בריחת אוויר. כולל טבעות תמיכה אחוריות בארון תקשורת להעברת כבלי גישור ותליית פסי ZERO U. צבע הארונות יהיה שחור RAL-9011. עומס פנימי נדרש 700 ק"ג. | [5 empty] | יח'
01.07.14 | קבוצה מס' 1 |  | ארון כנ"ל אך במידות: רוחב - 600 מ"מ, | [5 empty] | יח'
01.07.15 | קבוצה מס' 1 |  | ארון כנ"ל אך במידות: רוחב - 800 מ"מ, | [5 empty] | יח'
מערכות הגנה בסייבר
01.08.01 | קבוצה מס' 1 | NELSIS | Vanguard NCM Enterprise Software, PM5586 standard, 1 IP Element License include Monitoring module, 3 Years renewable license, including software support & updates | [5 empty] | יח'
01.08.02 | קבוצה מס' 1 | NELSIS | Vanguard Collector unit, 1 switch support (up to 48 ports), 3 Years warranty | [5 empty] | יח'
01.08.03 | קבוצה מס' 1 | NELSIS | Vanguard 19" rackmount multi Collector unit, up to 7 switches support (each up to 48 ports), 3 Years warranty | [5 empty] | יח'
01.08.04 | קבוצה מס' 1 | NELSIS | Vanguard USB Protector 25 PC 3yrs renewable licenses Add-On for ,Enterprise Version,PM5586 standard, 3 Years renewable license | [5 empty] | יח'
01.08.05 | קבוצה מס' 1 | NELSIS | Vanguard NCM Client Software, single license Add-On for Enterprise , Version, PM5586 standard, 3 Years renewable license | [5 empty] | יח'
01.08.06 | קבוצה מס' 1 | NELSIS | One Vanguard NGS License Add-On for Enterprise VersionPM5586 standard, 3 Years renewable license | [5 empty] | יח'
01.08.07 | קבוצה מס' 1 | NELSIS | Vanguard Physical Security NAC, 50 ports package license Add-On, 3yrs renewable license. for Enterprise Version, PM5586 standard Supported switchesJuniper, HP, CiscoKorenix and more | [5 empty] | יח'
01.08.08 | קבוצה מס' 1 | NELSIS | Vanguard Multi Site Management Software, for Enterprise edition, PM5586 standard, 10 NCM Core servers license support. 3 Years renewable license, including software support & update | [5 empty] | יח'
01.08.09 | קבוצה מס' 1 | NELSIS | Vanguard Multi Site Management Software, additional 5 NCM Core, Servers License support Add-On for Enterprise Version, PM5586 standard, 3 Years renewable license | [5 empty] | יח'
סה"כ לקבוצה מס' 1
סעיף | קבוצה | מס' דגם ויצרן | תיאור הפריט | [5 empty] | יח' מדידה | מחיר
ליח'
דלתות
02.01.01 | קבוצה מס' 2 |  | דלת לפריצה קרה 5 דקות צבועה בתנור - גובה דלת עד 2.15 מ' רוחב עד 1.10 מ' המתחברת למערכת בקרת כניסה עם מנעול ממונע ASSA ABLOY MP 532 וידיות INOXSI HI Security כולל משקוף צבוע בתנור, צילינדר KABA + כרטיס שכפול, עם אישור פריצה אלימה עדכני ע"י יועץ מיגון מאושר על ידי המשרד ודוח פריצה בתוקף. | [5 empty] | יח'
02.01.02 | קבוצה מס' 2 |  | דלת לפריצה קרה 15 דקות צבועה בתנור - גובה דלת עד 2.15 מ' רוחב עד 1.10 מ' המתחברת למערכת בקרת כניסה עם מנעול MTL 415G כולל משקוף צבוע בתנור, צילינדר KABA + כרטיס שכפול, עם אישור פריצה אלימה עדכני ע"י יועץ מיגון מאושר על ידי המשרד ודוח פריצה בתוקף | [5 empty] | יח'
02.01.03 | קבוצה מס' 2 |  | מחזיר גלוי לדלת 320 | [5 empty] | יח'
02.01.04 | קבוצה מס' 2 |  | מחזיר גלוי לדלת ביטחונית GETZE 6000 | [5 empty] | יח'
02.01.05 | קבוצה מס' 2 |  | אספקה והתקנה של מנעול ממונע לדלת פריצה קרה ASSA ABLOY EFF 519n/509n | [5 empty] | יח'
מעברים
02.02.01 | קבוצה מס' 2 |  | סבסבת (שער מסתובב) בקוטר מ- 1.50מטר ועד 1.80 מטר, ובגובה עד 2.40 מטר, דו כיוונית, בעלת 3 מערכות זרועות מפלדה ‪‪ST37 מגולוונת באבץ חם. הפעלה באמצעות מערכות בקרה אלקטרוניות ממוחשבות קומפלט | [5 empty] | יח'
02.02.02 | קבוצה מס' 2 |  | סבסבת ("קרוסלה") במפתח 1.10 מטר ובגובה 1.30 מטר, דו כיוונית, בעלת 3 זרועות מפלדה ‪‪ ST37 מגולוונת באבץ חם. הפעלה באמצעות מערכות בקרה אלקטרוניות ממוחשבות קומפלט | [5 empty] | יח'
02.02.03 | קבוצה מס' 2 |  | סבסבת נמוכה – פנים | [5 empty] | יח'
02.02.04 | קבוצה מס' 2 |  | מעבר מהיר כפול, כנף זכוכית, דו כנפית, נפתחות באופן צירי, גובה דלתות עד 1,200 מ"מ COMINFO | [5 empty] | יח'
02.02.05 | קבוצה מס' 2 |  | Swing gate with glass wing Opening angle in each direction up to 90° | [5 empty] | יח'
Opening angle up to 270° Round column shape
Rectangular column shape Operating Environment Indoor Drive Mechanism
Double gate - synchronous opening
Twin gate - individual opening
Optional Top Free Exit radar / Safety radar
Alternative surface finishes RF remote control
USB convertor / Ethernet convertor
Power supply backup Emergency Pushbar
Column height 1 060 mm / 41.73”
Column diameter 168 mm / 6.61” (optional 204 mm / 8.03”)
Barrier height 1 020 mm / 40.16”
Barrier width - Standard 850 mm / 33.46”
Barrier width - Max 1 000 mm / 39.37”Ramp LTFail-Safe Emergency Mode Open automatically in the exit direction
02.02.06 | קבוצה מס' 2 |  | מעבר מהיר בודד כנף זכוכית, דו כנפית , נפתחות באופן צירי, גובה דלתות עד 1,200 מ"מ COMINFO | [5 empty] | יח'
02.02.07 | קבוצה מס' 2 |  | דלת מהירה במידות מפתח כללי עד 3 מטר וגובה 2.4 מטר, זמן פתיחה מלאה כולל האטות 0.75 שניות, הפעלת הדלת עם מנועי סרבו ממוחשבים , כולל בקר פנימי, בעלי יכולת דיוק עצירה עד 1 מ"מ. המנועים בעלי רגש פנימי המאפשר את עצירת הדלת על ידי נגיעה והתנגדות ללא קשר לאמצעי בטיחות נוספים. המנועים יסופקו ויותקנו עם דרייבר תואם, כולל כתובת IP לכל מנוע בנפרד. הדלת תסופק עם בקר רשת, כולל תוכנה מתאימה. העבודה תכלול חיבור באמצעות סיב אופטי או כבל תקשורת ממיר אנלוגי, לשו"ב מרכזי במתחם. המערכת תסופק עם מסך נגיעה בגודל 10 אינץ', כולל תוכנה. bgilanit מערכת ההנעה תהיה בעלת יכולת נשיאה זכוכית משוריינת של ירי נק"ל. אמצעי הבטיחות יכללו: 2 וילונות עיניות (לפחות 20 יחידות עיניות) לכיסוי מלא של שטח המעבר. | [5 empty] | יח'
02.02.08 | קבוצה מס' 2 |  | Swing gate with high glass wing | [5 empty] | יח'
Opening angle in each direction up to 90° Round column shape
Rectangular column shape*
Operating Environment Indoor Drive Mechanism Fail-Safe Emergency Mode
Double gate -synchronous opening
Twin gate - individual opening
Optional Top** Free Exit radar / Safety Radar
Alternative surface finishes RF remote control
EasyTouch / TouchPanel / TMON SW
USB convertor / Ethernet convertor
Power supply backup
Ramp LTOpen automatically in the exit direction
Column height 1 060 mm / 41.73”
Column diameter 204 mm / 8.03”
Barrier height 1 800 mm / 70.87”
Barrier width - Standard 850 mm / 33.46”
Barrier width - Max 875 mm / 34.45”
02.02.09 | קבוצה מס' 2 |  | מעבר מהיר בודד כנף זכוכית, דו כנפית , נפתחות באופן צירי, גובה דלתות עד 1,200 מ"מ .COMINFO | [5 empty] | יח'
02.02.10 | קבוצה מס' 2 |  | מעבר מהיר כפול כנף זכוכית, דו כנפית , נפתחות באופן צירי, גובה דלתות עד 1,200 מ"מ COMINFO | [5 empty] | יח'
02.02.11 | קבוצה מס' 2 |  | מעבר מהיר בודד כנף זכוכית דו כנפית נפתחות באופן של החלקה פנימה גובה דלתות 1800מ"מ COMINFO | [5 empty] | יח'
02.02.12 | קבוצה מס' 2 |  | מעבר מהיר כפול כנף זכוכית דו כנפית נפתחות באופן של החלקה פנימה גובה דלתות 1800מ"מ COMINFO | [5 empty] | יח'
סורגים
02.03.01 | קבוצה מס' 2 |  | סורגים שקופים מפלסטיק פולימרי פוליקרבונט מאוד חזק | [5 empty] | מ"ר
02.03.02 | קבוצה מס' 2 |  | סורגי פלדה ישרים מגולוונים בעובי 12 מ"מ | [5 empty] | מ"ר
02.03.03 | קבוצה מס' 2 |  | סורגי בטן מפלדה מגולוונת בעובי 12 מ"מ | [5 empty] | מ"ר
02.03.04 | קבוצה מס' 2 |  | סורג ממוטות ברזל בעבי 12 מ"מ לפחות, חתך המוט יהיה עגול או מרובע. הסורגים ירותכו בתצורת שתי וערב מרווח בין מוטות לא יעלה על 12 ס"מ. נקודת המפגש בין המוטות ירותכו הסורגים יבוטנו בקיר סביב החלון ולא באמצעות ברגים, כול פאה תעוגן בלא פחות 3 ממקומות לבטון, במרחק של עד 24 ס"מ מעיגון לעיגון, עומק כול עיגון יהיה בעומק של 5 ס"מ לפחות. הסורגים יצבעו בצבע אחיד. | [5 empty] | מ"ר
בליסטיקה
02.04.01 | קבוצה מס' 2 |  | סטנד בליסטי נייד כנגד כדור7.62 + 5.56 ח"ש. | [5 empty] | מ"ר
תושבת + בסיס של מרובע פלדה RHS שמגיע בנפרד.
משקל מרחבי של הפתרון נמוך
הסטנד נפרס תוך כמה שניות וננעל ע"י פסים מגנטיים. + גלגלים
02.04.02 | קבוצה מס' 2 |  | סטנד בליסטי נייד כנגד כדורי 9 מ"מ. (BR-2). + תושבת + הוא מתקפל לגודל של מזוודה קטנה ויש לו בסיס של מרובע פלדה RHS שמגיע בנפרד. | [5 empty] | מ"ר
משקל מרחבי של הפתרון נמוך – כ 5 ק"ג למ"ר.
הסטנד נפרס תוך כמה שניות וננעל ע"י פסים מגנטיים.
02.04.03 | קבוצה מס' 2 |  | מערכת מיגון מסוג E- GLASS עמידות נגד ירי ורסס טובה מאוד (NIJ 010801 LEVEL IV, EN 1063-BR7) | [5 empty] | מ"ר
עמידות בהדף גבוה (320PSI * MSEC)
עמידות בפני קורוזיה ותנאי מזג אויר.
קל משקל (לעומת פלדה) – 25 – 23 ק"ג למ"ר – לפלטה בעובי 12.0 מ"מ (EN-1063 BR4)
עמידות כימית טובה.
בעל יכולת בידוד חשמלית.
עמידות בפני פריצה אלימה (רמה 5 בתקן אמריקאי (ASTM F1233-98)
עמידות באש (ASTM E119-00)
02.04.04 | קבוצה מס' 2 | מותג 011202 | חלון ממוגן עם סנסורים הנשלט דרך מערכת בקרה וביטחון – קומפלט, החלון יהיה מאושר ע"י יועץ מיגון מאושר על ידי המשרד | [5 empty] | מ"ר
א. חלון בליסטי BR6, - הכולל פרופילציה פלדה ייעודית לחלונות הדף וירי משוריינים, זכוכית משולבת בהתאם לאיום הייחוס ועברו ניסוי בהתאם לתקן משרד ראש הממשלה ושאושרו על ידו.
ב. מסגרות החלונות יהיו מפלדה עם תקן אירופאי CE, ושעומדות ברמת האיום כדוגמת החלונות הממוגנים.
ג. עיגון החלון יהיה באישור יועץ שאושר ע"י משרד רה"מ ובהתאם לאיום שהוגדר.
ד. הזכוכית תהיה שקופה מסוג LOW IRON.
ה. הזכוכית תהיה מסוג NO SAPLL.
ו. עובי הזכוכית: , BR6 35 mm
ז. יצרן הזכוכיות יהיה יצרן ישראלי.
02.04.05 | קבוצה מס' 2 | מותג 010555 | חלון ממוגן עם סנסורים הנשלט דרך מערכת בקרה וביטחון – קומפלט. החלון יהיה מאושר ע"י יועץ מיגון מאושר על ידי המשרד | [5 empty] | מ"ר
א. חלון בליסטי STANG3, - הכולל פרופילציה פלדה ייעודית לחלונות הדף וירי משוריינים, זכוכית משולבת בהתאם לאיום הייחוס ועברו ניסוי בהתאם לתקן משרד ראש הממשלה ושאושרו על ידו.
ב. מסגרות החלונות יהיו מפלדה עם תקן אירופאי CE, ושעומדות ברמת האיום כדוגמת החלונות הממוגנים.
ג. עיגון החלון יהיה באישור יועץ שאושר ע"י משרד רה"מ ובהתאם לאיום שהוגדר.
ד. הזכוכית תהיה שקופה מסוג .LOW IRON
ה. הזכוכית תהיה מסוג NO SAPLL.
ו. עובי הזכוכית: ,STANG3 86 mm
ז. יצרן הזכוכיות יהיה יצרן ישראלי.
02.04.06 | קבוצה מס' 2 | מותג 010463 | חלון ממוגן עם סנסורים הנשלט דרך מערכת בקרה וביטחון – קומפלט. החלון יהיה מאושר ע"י יועץ מיגון מאושר על ידי המשרד | [5 empty] | מ"ר
א. חלון בליסטיBR5 - הכולל פרופילציה פלדה ייעודית לחלונות הדף וירי משוריינים, זכוכית משולבת בהתאם לאיום הייחוס ועברו ניסוי בהתאם לתקן משרד ראש הממשלה ושאושרו על ידו.
ב. מסגרות החלונות יהיו מפלדה עם תקן אירופאי CE, ושעומדות ברמת האיום כדוגמת החלונות הממוגנים.
ג. עיגון החלון יהיה באישור יועץ שאושר ע"י משרד רה"מ ובהתאם לאיום שהוגדר.
ד. הזכוכית תהיה שקופה מסוג .LOW IRON
ה. הזכוכית תהיה מסוג NO SAPLL.
ו. עובי הזכוכית: BR5 29 mm,
ז. יצרן הזכוכיות יהיה יצרן ישראלי.
02.04.07 | קבוצה מס' 2 |  | קיר מגן מפלדת FORA 500 כולל קונסטרוקציה נושאת במשקל כולל של 250 ק"ג למ"ר כולל חיבור לסנסורים המתחברים למערכת השו"ב - קומפלט. לפי חברה מאושרת ע"י יועץ מיגון מאושר ע"י המשרד | [5 empty] | מ"ר
02.04.08 | קבוצה מס' 2 |  | קיר מגן מפלדה 4 מילימטר ST 37 כולל קונסטרוקציה נושאת במשקל כולל של 250 ק"ג למ"ר כולל חיבור לסנסורים המתחברים למערכת השו"ב - קומפלט לפי חברה מאושרת ע"י יועץ מיגון מאושר ע"י המשרד | [5 empty] | מ"ר
02.04.09 | קבוצה מס' 2 |  | אספקה והתקנה של בד בליסטי אשר עבר ניסוי של פיקוד העורף נגד הדף 250 psi msec הדף למיגון קירות היכול לקבל סנסורים מזדעזעים המתחברים למערכת השו"ב. -קומפלט. לפי חברה מאושרת ע"י יועץ מיגון מאושר ע"י המשרד | [5 empty] | מ"ר
מחסומים
02.05.01 | קבוצה מס' 2 |  | מחסום זרוע מהיר לרכב HD | [5 empty] | יח'
02.05.02 | קבוצה מס' 2 |  | מחסום קומפלט נגד התפרצות רכב עשוי ממערכת של שלושה עמודים גובה 1200 מ"מ עם לד מתרוממים עשויים מצינור פלדה בקוטר 220 מ"מ לפחות המתחברת למערכת בקרת כניסה ובהפעלה הידראולית, לרבות יסודות מבטון לכל עמוד וחיבור לניקוז. כאשר כל עמוד ובית העמוד ניתנים לשליפה ללא פגיעה ביסוד בטון- יכולת עצירה מוכחת שעבר מבחן ריסוק במכון מוסמך ובתקן PAS-68(V 7500-N3 /80/90 כלל המחסומים בהתאם לרמות האיום השונות , עברו מבחן ל PAS 68 או IWA14עם אישור מעבר המבחן ממכוני בדיקה של TRL/MIRA לא יתקבלו אישורים ממכונים אחרים. | [5 empty] | יח'
סוג המשאית יהיה מסוג N3,N3C.
המערכות יהיו הידראוליות פנימיות.
02.05.03 | קבוצה מס' 2 |  | מערכת הנעה לשער נגרר סנכורני כלובי תלת פאזי דרישות תקן ת"י 60034 חלק 1 2 כ"ס יחס גיר 1:30 עמיד בדחיקה של 7.5 טון, כולל פין נעילה, המנוע לפי רמת נצילות לפי תקן IE2. | [5 empty] | יח'
02.05.04 | קבוצה מס' 2 |  | שער דו כנפי נפתח גובה 3000 מ"מ + מנוע חשמלי כולל . | [5 empty] | מ"א
02.05.05 | קבוצה מס' 2 |  | עמוד קבוע למחסום גובה 1000 מ"מ נגד התפרצות רכב, עשויים מצינור פלדה בקוטר 220 מ"מ לפחות לרבות יסודות מבטון לכל עמוד וחיבור לניקוז יכולת עצירה מוכחת שעבר מבחן ריסוק במכון מוסמך ובתקן PAS-68(V 7500-N3 /80/90 | [5 empty] | יח'
02.05.06 | קבוצה מס' 2 |  | תוספת עמוד למחסום הידראולי 1200 מ"מ מתרומם נגד התפרצות רכב, המתחברת למערכת בקרת כניסה גובה 1200 מ"מ עם לד מתרוממים עשויים מצינור פלדה בקוטר 220 מ"מ לפחות המתחברת למערכת בקרת כניסה ובהפעלה הידראולית, לרבות יסודות מבטון לכל עמוד וחיבור לניקוז. כאשר כל עמוד ובית העמוד ניתנים לשליפה ללא פגיעה ביסוד בטון- יכולת עצירה מוכחת שעבר מבחן ריסוק במכון מוסמך | [5 empty] | יח'
ובתקן PAS-68(V 7500-N3 /80/90
02.05.07 | קבוצה מס' 2 |  | החלפת זרוע של מחסום זרוע מתרומם במפתח עד 6 מטר, בזרוע מצינור אלומיניום בקוטר 70 מ"מ או מפרופיל אלומיניום RHS בחתך 40/80 מ"מ | [5 empty] | יח'
02.05.08 | קבוצה מס' 2 |  | אספקה קומפלט של שער דו כנפי מפלדה מגולוונת , מפתח 6 מטר . רוחב כל מפתח יהיה 3 מטר , והגובה 3 מטר. המסגרת תעשה מפרופילי RHS מידות 250/150/5 מ"מ ו- 150/150/5 מ"מ . סורג השער יהיה מפרופילים בחתך 40/40/2 מ"מ | [5 empty] | יח'
02.05.09 | קבוצה מס' 2 |  | מחסום מתקפל קונצרטינה FRP | [5 empty] | יח'
* בנוי משלבי פולימר מחוזק בסיבם ומתכת* פתיחה- 2.5 מטר.* גובה- 1.05 מטר.* משקל: 4 ק"ג
* נעילה סוגר לקיפול נוח*גלגלים בצד הרגל לניוד קל בשטח מק"ט : 451100
גדרות
02.06.01 | קבוצה מס' 2 |  | גובה הגדר שתסופק תהיה 2.5 מ' לפחות מעל פני הקרקע. | [5 empty] | מ"א
בגדר ביטחונית, בעלת קוצים או סכינים, לא יעלה ההיטל האופקי של עין הגדר על 30X15 ס"מ. גדר הסכינים נותנת מענה כגדר מרתיעה, הקשה לחדירה, מצריכה כיסוי ידיים וכלים לחיתוך, מצד אחד, ומצד שני גדר אסתטית.
הגדר תהיה מורכבת מרצועות של להבים, אשר מחוברים שתי וערב ע"י ריתוך חשמלי, נוצרות תצורות מעוין, המקשות על החדרת יד פנימה, אך אינן מקשות על יכולת הראיה.
עובי הלהב 0.4 מ"מ, בדיוק של 0.05 ± מ"מ. גלווניזציה 200 גרם למ"ר, בדיוק של 40 ± גרם. פרופיל הלהב, בהתאם לפרט הטכני, כאשר המרחק בין מרכזי הלהבים 42 מ"מ, בדיוק של 4 ± מ"מ. רוחב פרופיל הסכינים 12 מ"מ, כאשר כושר הקריעה 900-750 KPA. הגלווניזציה 100 גרם למ"ר, ברמת דיוק של 10 ± גרם.
אחריות היצרן - יצרן רשת גדר מרותכת ומגולוונת, ייתן אחריות לטיב הרשת ולעמידות בקורוזיה למשך 10 שנים לפחות.
הגידור ישולם לפי מ"א בהתאם למפורט בתוכניות ולכתב הכמויות, לרבות האספקה, ההרכבה , השער והפשפש ישולמו כל אחד בנפרד, בהתאם למפורט בתוכניות ולכתב הכמויות לרבות האספקה, ההרכבה וגושי העיגון.
02.06.02 | קבוצה מס' 2 |  | גדר גובה 3150 מ"מ גלוון עפ״י תקן, כולל בטון וביסוס | [5 empty] | מ"א
בגדר ביטחונית, בעלת קוצים או סכינים, לא יעלה ההיטל האופקי של עין הגדר על 30X15 ס"מ. גדר הסכינים נותנת מענה כגדר מרתיעה, הקשה לחדירה, מצריכה כיסוי ידיים וכלים לחיתוך, מצד אחד, ומצד שני גדר אסתטית.
הגדר תהיה מורכבת מרצועות של להבים, אשר מחוברים שתי וערב ע"י ריתוך חשמלי, נוצרות תצורות מעוין, המקשות על החדרת יד פנימה, אך אינן מקשות על יכולת הראיה.
עובי הלהב 0.4 מ"מ, בדיוק של 0.05 ± מ"מ. גלווניזציה 200 גרם למ"ר, בדיוק של 40 ± גרם. פרופיל הלהב, בהתאם לפרט הטכני, כאשר המרחק בין מרכזי הלהבים 42 מ"מ, בדיוק של 4 ± מ"מ. רוחב פרופיל הסכינים 12 מ"מ, כאשר כושר הקריעה 900-750 KPA. הגלווניזציה 100 גרם למ"ר, ברמת דיוק של 10 ± גרם.
אחריות היצרן - יצרן רשת גדר מרותכת ומגולוונת, ייתן אחריות לטיב הרשת ולעמידות בקורוזיה למשך 10 שנים לפחות.
הגידור ישולם לפי מ"א בהתאם למפורט בתוכניות ולכתב הכמויות, לרבות האספקה, ההרכבה , השער והפשפש ישולמו כל אחד בנפרד, בהתאם למפורט בתוכניות ולכתב הכמויות לרבות האספקה, ההרכבה וגושי העיגון.
02.06.03 | קבוצה מס' 2 |  | VIBRATION SENSOR | [5 empty] | מ"א
·MEMS accelerometer ·Operating temperature: -40°C to 70°C (-40°F to 158°F)
·Completely weather proof IP 67· Size: 95 x 35 x 29 mm (3.7 x 1.4 x 0.8 in.)
·Weight: 125 g (4.4 oz)SENSORS LINE· Preassembled sensors every 2, 2.5 or 3 m (+10%)
·Maximum number of sensors in a sensor line: 667 · Supplied in Reels of 330 m (for 300 m fence) RELAY INPUTS
· Input Units are mounted on the sensors line ·One relay inputs per Input Unit
· Supervised by End-of-Line resistor FRU - INDOOR/OUTDOOR PROCESSOR
Supply voltage: 18 - 36 VDC Power consumption:· 8 W for 2 km single pass· 16 W for 2 km double pass configuration
Transient suppression:·All I/O’s are lightning protected
Temperature range: -40°C to 70°C (-40°F to 158°F)
Humidity: No restriction (when in outdoor enclosure)Outdoor Enclosure: Weatherproof NEMA 12 / 13, IP66
Unit size: 240 x 180 x 100 mm (9.4 x 7.1 x 3.9 in.)Inputs:· 4 sensor line cables (2 inputs and 2 outputs)· 1 tamper cover switch· 5 auxiliary inputs (supervised by End-of-Line resistor)Outputs:
· 1 Normally Open (NO) line 1 alarm relay· 1 Normally Open (NO) line 2 alarm relay
· 1 Normally Closed (NC) fail relay ·All relay contacts are 500 mA 50 VDC ·Can be extended to 96 relays Enclosure:
·Outdoor (IP66) or indoor enclosure Data communication:· 10/100BAS-TX Ethernet or RS-485Regulatory compliance:·CE (including RoHS 2)· FCC
02.06.04 | קבוצה מס' 2 |  | קונסטרוקציה נושאת גילוון עפ"י תקן, צביעה בתנור. | [5 empty] | טון
02.06.05 | קבוצה מס' 2 |  | ANTI CUT ANTI CLIME FENCE גובה 3 מטר גלוון עפ"י תקן, +צביעה עמודים נושאים RHS 80X 80 בסוס בטון - קומפלט 'סוג 385 | [5 empty] | מ״א
מערכת בקרת כניסה
02.07.01 | קבוצה מס' 2 |  | קורא STID ANTI VANDAL תג קרבה DESFire® EV2 8 K | [5 empty] | יח'
02.07.02 | קבוצה מס' 2 |  | כרטיס 13.56 מסוג DESFire® EV2 8 K משלוב FOIL מכסף בתצורת סמל המדינה | [5 empty] | יח'
02.07.03 | קבוצה מס' 2 |  | קורא משולב STID טביעת אצבע ותגים תומך DESFire® EV2 k8 | [5 empty] | יח'
02.07.04 | קבוצה מס' 2 |  | אספקה והתקנת תוכנה ורישיון להפעלת מערכת בקרת כניסה על בסיס 500 קוראים 20000 בעלי תגים מודול מדפסת תגים . 5 עמדות עבודה מודול SQL התוכנה המוצעת תהיה מוצר מדף גנרי שאינו מיוצר, מיוצג, מופץ או נמצא בבעלות של חברת אינטגרציה ו\או המציע . ומרכז הפיתוח והייצור בישראל (כחול לבן) | [5 empty] | יח'
02.07.05 | קבוצה מס' 2 |  | תוכנה להצפנה כרטיס DESFIRE EV2 כולל שמירה טביעת אצבע בכרטיס | [5 empty] | יח'
02.07.06 | קבוצה מס' 2 |  | אספקה והתקנה של בקר כניסה ל-2 דלתות כולל: לוח, ספק ,טמפר וסוללת גיבוי כולל כניסת רשת מובנת RS 485\IP ויש ממשק מלא לתוכנת שו"ב לפי סעיף 01.02.01, הבקר המוצע יהיה מוצר מדף גנרי שאינו מיוצר, מיוצג, מופץ או נמצא בבעלות של חברת אינטגרציה ו\או המציע, מרכז הפיתוח והייצור נמצא בישראל.(תוצרת "כחול לבן") הבקר יוכל לעבוד במצב STAND ALON ללא בקר ראשי\OFFLINE | [5 empty] | יח'
02.07.07 | קבוצה מס' 2 |  | אספקה והתקנה של בקר כניסה ל-4 דלתות כולל: לוח, ספק ,טמפר וסוללת גיבוי כולל כניסת רשת מובנת RS 485\IP ויש ממשק מלא לתוכנת שו"ב לפי סעיף 01.02.01, הבקר המוצע יהיה מוצר מדף גנרי שאינו מיוצר, מיוצג, מופץ או נמצא בבעלות של חברת אינטגרציה ו\או המציע, מרכז הפיתוח והייצור נמצא בישראל.(תוצרת "כחול לבן") הבקר יוכל לעבוד במצב STAND ALONE ללא בקר ראשי\OFFLINE | [5 empty] | יח'
02.07.08 | קבוצה מס' 2 |  | בקר 16 יציאות I/O - הבקר המוצע יהיה מוצר מדף גנרי שאינו מיוצר, מיוצג, מופץ או נמצא בבעלות של חברת אינטגרציה ו\או המציע. ומרכז הפיתוח והייצור נמצא בישראל.(תוצרת "כחול לבן") | [5 empty] | יח'
02.07.09 | קבוצה מס' 2 |  | לחצן פתיחה מואר ירוק ASSA ABLOY | [5 empty] | יח'
02.07.10 | קבוצה מס' 2 |  | dorcas 77 | [5 empty] | יח'
02.07.11 | קבוצה מס' 2 |  | מנעול אלקטרו מכאני 532 EL ASSA ABLOY | [5 empty] | יח'
02.07.12 | קבוצה מס' 2 |  | מנעול אלקטרו מכאני MP 532 ASSA ABLOY | [5 empty] | יח'
02.07.13 | קבוצה מס' 2 |  | מנעול אלקטרו מגנטי 600KG יצור MULTLOCK | [5 empty] | יח'
02.07.14 | קבוצה מס' 2 |  | מנעול אלקטרו מגנטי 300KG MULTLOCK | [5 empty] | יח'
02.07.15 | קבוצה מס' 2 |  | לחצן שבירה לפתיחה בחירום MULTLOCK | [5 empty] | יח'
02.07.16 | קבוצה מס' 2 |  | מדפסת תגים, הדפסה צבעונית ודו צדדית, כרטיס קידוד חכם והצפנה , DESFIRE EV2 ,מודול למינציה ביטחונית, מודול פילים, רזולוציה 600DPI, מהירות הדפסה 150 כרטיסים לשעה, זיכרון של לפחות 64 MBRAM , חיבור רשתי, מקום ללפחות 200 כרטיסים + תוכנה + חומרי ניקוי בצורה שוטפת | [5 empty] | יח'
02.07.17 | קבוצה מס' 2 |  | טיונר למדפסת תגים Datacard CD800 - polm Y = Yellow, M = Magenta, C = Cyan, K = Black | [5 empty] | יח'
02.07.18 | קבוצה מס' 2 |  | ציפויים להגנה ואבטחת עמידות כרטיסיםTopcoats – עמידות בסיסית בהשקעה נמוכה. | [5 empty] | 1000 יח'
הציפוי מספק הגנה לכל שטח הכרטיס מפני דהייה ושחיקה פיזית וכימית. קיים כציפוי שקוף או בטחוני. מומלץ לכרטיסים בעלי אורך חיים צפוי של עד 3 שנים.
Datacard® DuraShield™ Overlay – עמידות מתקדמת בהשקעה סבירה.
הציפוי מספק הגנה ברמה גבוהה לכל שטח הכרטיס. קיים כציפוי שקוף או בטחוני. מומלץ לכרטיסים בעלי אורך חיים צפוי של 5-7 שנים.
Datacard® DuraGard® Laminate – עמידות גבוהה.
הציפוי מספק הגנה מעולה מפני שחיקה פיזית וכימית בתוספת עמידות לקרני UV למניעת דהייה. קיים כציפוי שקוף או בטחוני. מומלץ לכרטיסים בעלי אורך חיים צפוי של 7 שנים ויותר.
02.07.19 | קבוצה מס' 2 |  | הדפסה ביטחונית ב- UV סרט UV או סרט להדפסה צבעונית הכולל פאנל UV | [5 empty] | 1000 יח'
הדפסת תמונת פנים, טקסטים ו/או אלמנטים גרפיים נסתרים כאמצעי הגנה למניעת זיוף הכרטיס וכאמצעי לאימות אותנטיות התעודה. סרט UV מיועד להדפסת תמונה, נתונים משתנים או פרטי זיהוי אישיים במהלך הפקת התג כחלק מתהליך הפרסונליזציה. לפרטים אישיים או משתנים ישנה תרומה גדולה יותר לביטחון התעודה ביחס לאמצעי ביטחון קבועים המודפסים בשלבי הדפסה מוקדמים של רקע הכרטיס (פרה-פרינט).טכנולוגית הדפסה Dye Diffusion, Thermal Transfer (D2T2)הדפסה תרמית באמצעות ראש הדפסה תרמי
02.07.20 | קבוצה מס' 2 |  | Intelligent Supplies Technology | [5 empty] | יח'
מכונות שיקוף ושערי מגנומטר
02.08.01 | קבוצה מס' 2 | CEIA PMD 3 PLUS | שער גילוי מתכות מגנומטר- עפ"י תקן מאושר גורם מנחה | [5 empty] | יח'
02.08.02 | קבוצה מס' 2 | CEIA PMD 3 PLUS | השכרה יומית של שער גילוי מתכות מגנומטר עפ"י תקן מאושר גורם מנחה | [5 empty] | יח'
02.08.03 | קבוצה מס' 2 | smith heimann | מכונת שיקוף סמית היימן 100X100 דגם HI-SCAN 100100V-2is | [5 empty] | יח'
02.08.04 | קבוצה מס' 2 | smith heimann | מכונת שיקוף סמית היימן 60X40 דגם HI-SCAN 7555si | [5 empty] | יח'
02.08.05 | קבוצה מס' 2 | smith heimann | השכרה יומית למכונת שיקוף סמית היימן 60X45 דגם HI-SCAN 7555si | [5 empty] | יח'
02.08.06 | קבוצה מס' 2 | ELPAM | גלאי מתכות ידני ELPAM כולל סוללות רזרביות + מטען | [5 empty] | יח'
02.08.07 | קבוצה מס' 2 | smith heimann | מכונת ST ctis smith 60X40 | [5 empty] | יח'
02.08.08 | קבוצה מס' 2 |  | מכונת ST detect 1000 idss | [5 empty] | יח'
02.08.09 | קבוצה מס' 2 | tek84 | מערכת שיקוף tek84 INTERCEPT | [5 empty] | יח'
02.08.10 | קבוצה מס' 2 | tek84 | מערכת שיקוף tek84 DEFENDER | [5 empty] | יח'
02.08.11 | קבוצה מס' 2 | smith heimann | ION SCAN מריחן 600 | [5 empty] | יח'
מערכות כריזה
02.09.01 | קבוצה מס' 2 |  | רמקול אנלוגי למערכת כריזה 100 וואט | [5 empty] | יח'
02.09.02 | קבוצה מס' 2 |  | מערכת כריזה אנלוגית לתנאי פנים קומפלט הכולל סוללה מצבר גיבוי עד 50 שלוחות | [5 empty] | יח'
02.09.03 | קבוצה מס' 2 |  | מגבר למערכת כריזה 240 וואט | [5 empty] | יח'
02.09.04 | קבוצה מס' 2 |  | עמדת כריזה שולחנית הכוללת תוכנת שו"ב לניהול השלוחות | [5 empty] | יח'
02.09.05 | קבוצה מס' 2 |  | רמקול לפנימית - לפחות 7 וואט | [5 empty] | יח'
02.09.06 | קבוצה מס' 2 |  | רמקול ושופר לחיצונית לפחות 7 וואט | [5 empty] | יח'
02.09.07 | קבוצה מס' 2 |  | רמקול IP ל פנימית תחובר למערכת ניהול הכריזה לפחות 7 וואט | [5 empty] | יח'
02.09.08 | קבוצה מס' 2 |  | רמקול ושופר IP ל חיצונית תחובר למערכת ניהול הכריזה לפחות 7 וואט | [5 empty] | יח'
02.09.09 | קבוצה מס' 2 |  | מגבר מערכת כריזה IP תחובר למערכת ניהול הכריזה לפחות 7 וואט | [5 empty] | יח'
02.09.10 | קבוצה מס' 2 |  | עמדת כריזה שולחנית Ip תחובר למערכת ניהול הכריזה | [5 empty] | יח'
02.09.11 | קבוצה מס' 2 |  | תוכנה לניהול מערכת הכריזה | [5 empty] | יח'
AlphaPro is the software package that is used to set up and maintain the communication system. It is installed on a Windows operated computer and then connected to the AlphaCom E server either directly, or over IP
Through the IP network, via AlphaPro and an Integrated Web Server, remote administration of firmware, software and databases can be carried out. AlphaCom E has advanced network monitoring and supervision functions so it can detect
identify and repair faults throughout the system using AlphaPro software
AlphaPro is the tool for the configuration of the AlphaCom E system. It is self-contained, simple to install and use. When a new exchange shall be configured, the exchange is given a working default factory setting
:The operator can then modify the settings such as
Directory (type of station, line interface, display name and more)
Define groups (cell groups, guard groups)
Interface to CCTV, PA, paging, DECTAlphaNet And other custom behavior
There are currently over 100 defined features which can be programmed with AlphaPro
AlphaPro is an off-line tool. This means that it is possible to enter all parameters without the necessity of being connected to the exchange. Once all parameter are entered, AlphaPro can be connected to the exchange and the parameters can be sent. AlphaPro can also upload configuration information from an exchange
AlphaPro connects to an exchange via the IP network or a local RS232 interface
AlphaPro E7 runs without a hardware key. It gives access to all features except AlphaNet, but only for 36 subscribers
AlphaPro Lite uses the Lite hardware key. It gives access to a limited range of features for all subscribers and is intended for customer maintenance of systems
AlphaPro Professional uses the Professional hardware key. It gives access to all features for all stations. This version must be used when extensive changes to the autoload is required
02.09.12 | קבוצה מס' 2 |  | תוכנה לניהול מערכות כריזה הכוללת אייקונים לפי אזורים והשמעת הודעות מוקלטות עם התאמה לחיבור ביפר ורעידות אדמה. המערכת תהיה מבוססת IP או ממירי IP. | [5 empty] | יח'
תיקי תיעוד
02.10.01 | קבוצה מס' 2 |  | הכנת תיק תעוד מלא לאתר קיים קטן - עד 20,000 כולל עדכון התיק אחת לחצי שנה. | [5 empty] | קומפלט
02.10.02 | קבוצה מס' 2 |  | הכנת תיק תעוד מלא לאתר קיים בינוני - עד 100,000 כולל עדכון התיק אחת לחצי שנה. | [5 empty] | קומפלט
02.10.03 | קבוצה מס' 2 |  | הכנת תיק תעוד מלא לאתר קיים גדול - מעל 100,000 כולל עדכון התיק אחת לחצי שנה. | [5 empty] | קומפלט
כספות
02.11.01 | קבוצה מס' 2 |  | כספת גובה 17 ס"מ רוחב 23 ס"מ עומק 17 ס"מ | [5 empty] | יח'
עובי דלת 4 מ"מ פלדה
עובי גוף 2 מ"מ פלדה
משקל כ-4.5 ק"ג
נעילה ע"י מפתח כספת כפול שיניים
2 בריחי נעילה בעובי 14 מ"מ
צבע אפור
02.11.02 | קבוצה מס' 2 |  | כספת גובה 200 עומק 60 רוחב 1.20 | [5 empty] | יח'
עובי דלת 4 מ"מ פלדה
עובי גוף 2 מ"מ פלדה
נעילה ע"י מפתח כספת כפול שיניים
2 בריחי נעילה בעובי 14 מ"מ
צבע אפור
02.11.03 | קבוצה מס' 2 |  | ארון 12 תאים רוחב 120 ס"מ ארון לוקר מתכת 12 תאים (3 תאים לגובה, 4 תאים לרוחב) גבוה. מידות הארון: גובה 192 ס"מ, רוחב 120 ס"מ, עומק 40 ס"מ. מידות תא: גובה 60 ס"מ, רוחב 30 ס"מ, עומק 40 ס"מ. ניתן לבחור שני גוונים לארון, סוג נעילה, פתחי אוורור וסוג תחתית. | [5 empty] | יח'
02.11.04 | קבוצה מס' 2 |  | ארון 60 לוקרים מיוצר ממתכת וצבוע בצבע אפוקסי בתנור עובי 50 מיקרון. מידת כל תא X3090 ס"מ. | [5 empty] | יח'
ארון לוקרים כולל 4 רגליות פלסטיק למניעת חלודה. שתי אפשרויות נעילה לבחירה: א. נעילה באמצעות בריח הכולל הכנה למנעול תליה. ב. נעילה עם מנעול צילינדר כולל 2 מפתחות לכל תא.
צבעים סטנדרטיים: גוף חום דלתות בז' אפור לבן
02.11.05 | קבוצה מס' 2 |  | ארון לוקר 20 תאים מידות הארון: גובה 192 ס"מ, רוחב 120 ס"מ, עומק 40 ס"מ. מידות תא: גובה 35 ס"מ, רוחב 30 ס"מ, עומק 40 ס"מ. ניתן לבחור שני גוונים לארון, סוג נעילה, פתחי אוורור וסוג תחתית. | [5 empty] | יח'
02.11.06 | קבוצה מס' 2 |  | ארון טלפונים מתכת 20 תאים כולל נעילה | [5 empty] | יח'
02.11.07 | קבוצה מס' 2 |  | ארון טלפונים מתכת 60 תאים כולל נעילה | [5 empty] | יח'
02.11.08 | קבוצה מס' 2 |  | כספת עובי פח 2 מ"מ ביומטרי כולל גילוון בצבעים שונים : גובה 200 עומק 60 רוחב 1.20 | [5 empty] | יח'
02.11.09 | קבוצה מס' 2 |  | כספת עובי פח 2 מ"מ ביומטרי כולל גילוון בצבעים שונים : 60X60 | [5 empty] | יח'
02.11.10 | קבוצה מס' 2 |  | כספת עובי פח 2 מ"מ ביומטרי כולל גילוון בצבעים שונים :רוחב 350 מ"מ גובה 390 מ"מ | [5 empty] | יח'
עומק 360 מ"מ
02.11.11 | קבוצה מס' 2 |  | כספת עובי פח 2 מ"מ כולל הדלת שתכלול מנגנון קומבינציה + מפתח ג'ואל מנעול קומבינציה מכנית S&G8550 + ביומטרי 40/40 | [5 empty] | יח'
02.11.12 | קבוצה מס' 2 |  | כספת דפנות: לוחות הגוף עשויים מפלדה בעובי 3 מ"מ. מילוי בטון (B400) סה"כ 500 מילימטר | [5 empty] | יח'
דלת בעובי 90 מ"מ, הכוללת לוח פלדה בעובי 100 מ"מ ומנגנון בריחים
מנגנון בריח קפיצי בקוטר 25 מ"מ, מצופה כרום
הגנת לוחות שריון על בריחי הנעילה מפני ניסיון חדירה מהצד
מנעול "מאוור" / "קרומר" (מסופק עם שני מפתחות כפולי שיניים)
לוח משוריין לגיבוי המנעול
מנעול קומבינציה מכנית S&G8550 / ביומטרי
מדפים קבועים מידות חוץ : 50*50*50 תקן UL\VDS
02.11.13 | קבוצה מס' 2 |  | (44 תאים ) 100X65X11 ס"מ FRAME | [5 empty] | יח'
02.11.14 | קבוצה מס' 2 |  | (24 תאים ) 70X51X11 ס"מ FRAME MIN | [5 empty] | יח'
02.11.15 | קבוצה מס' 2 |  | לוקר חכם - אולטרה עד 330 טלפונים / 48 לפטופים / 81 אקדחים יחידה רצפתית מידות: 115.1x145x70 ס"מ (45.3x57.1x27.6 אינץ')משקל: 200-500 ק"ג (450-110 ליברות)יחידה רצפתית עצמאית | [5 empty] | יח'
יחידת מחשב משולבת
02.11.16 | קבוצה מס' 2 |  | לוקר חכם - קומפקט עד 100 טלפונים או 16 אקדחים -: שולחני מידות: 115.1x145x70 ס"מ (45.3x57.1x27.6 אינץ') | [5 empty] | יח'
משקל: 200-500ק"ג (450-1100 ליברות) מערכת משולבת מחשב לצורך תפעול מהיר וקל
02.11.17 | קבוצה מס' 2 |  | לוקר חכם פריים 44 טלפונים סוג: מותקן קיר מידות: 100X65X11 משקל: 36 ק"ג | [5 empty] | יח'
POLYCARBONTE
02.12.01 | קבוצה מס' 2 |  | פוליקרבונט עובי 4 מ"מ | [5 empty] | מ"ר
02.12.02 | קבוצה מס' 2 |  | פוליקרבונט עובי 6 מ"מ | [5 empty] | מ"ר
02.12.03 | קבוצה מס' 2 |  | פוליקרבונט עובי 8 מ"מ | [5 empty] | מ"ר
מערכות כריזה לרכב
02.13.01 | קבוצה מס' 2 |  | בוסטר התנעה 4000 אמפר | [5 empty] | יח'
02.13.02 | קבוצה מס' 2 |  | מערכת כריזה 100 וואט דגם מאושר משטרת ישראל כולל התקנה | [5 empty] | יח'
02.13.03 | קבוצה מס' 2 |  | פירוק והתקנת קשר לרכב | [5 empty] | יח'
02.13.04 | קבוצה מס' 2 |  | מהבהב גג מגנטי לד כחול דגם מאושר משטרת ישראל | [5 empty] | יח'
02.13.05 | קבוצה מס' 2 |  | התקנת מערכת כריזה | [5 empty] | יח'
02.13.06 | קבוצה מס' 2 |  | פירוק מערכת כריזה | [5 empty] | יח'
02.13.07 | קבוצה מס' 2 |  | לדים בגריל קדמי ואחורי כולל התקנה כחול לבן | [5 empty] | יח'
כ"א ושעות עבודה נוספים לפי הגדרה בפרויקט
02.14.01 | קבוצה מס' 2 |  | עלות קריאה לטכנאי שרות לתקלות בתקופה שלאחר תקופת האחריות (אם לא קיים הסכם תחזוקה. המחיר בפריט זה כולל נסיעות ועבודה ללא חלפים בכל שעות היממה) | [5 empty] | ש"ע
02.14.02 | קבוצה מס' 2 |  | שעות פיתוח תוכנה עבור אינטגרציה בין מערכות שונות בתנאי שהמזמין יחליט להפעיל סעיף זה. | [5 empty] | ש"ע
02.14.03 | קבוצה מס' 2 |  | שעות עבודה מתכנן מערכות מתח נמוך עבור פרויקטים בתנאי שהמזמין יחליט להפעיל סעיף זה. | [5 empty] | ש"ע
02.14.04 | קבוצה מס' 2 |  | שעת עבודה מהנדס / יועץ / מפקח הנדסי, הפעלת סעיף זה מותנית בהזמנה בכתב מראש. | [5 empty] | ש"ע
02.14.05 | קבוצה מס' 2 |  | שעת עבודה אינסטלציה | [5 empty] | ש"ע
02.14.06 | קבוצה מס' 2 |  | איטום קיר על בסיס יריעות זפת 5 מ"מ | [5 empty] | מ"ר
02.14.07 | קבוצה מס' 2 |  | איטום - ניקוי ייסודי של השטח תיקונים מקדימים של פגמים הקיימים על פני השטח., התיקונים יבוצעו בחומרים ביטומניים פולואוריטנים או צמנטים כל זאת בהתאם לצורכי השטח באיזור התיקון. מריחת שכבת פריימר פוליאוריטני מסוג אקווה פוקסי 3 גר" למ"ר. איטום השטחים (האנכיים והאופקיים) באמצעות מריסיל 4 שכבות. העבודה תבוצע ובאזורים החשופים יבוצע שריון של חומר האיטום באמצעות אריג פוליאסטר | [5 empty] | מ"ר
02.14.08 | קבוצה מס' 2 |  | חשמלאי מוסמך | [5 empty] | ש"ע
02.14.09 | קבוצה מס' 2 |  | עלות החזקת טכנאי שרות קבוע למתקן | [5 empty] | חודשי
02.14.10 | קבוצה מס' 2 |  | קידוח בטון | [5 empty] | ש"ע
02.14.11 | קבוצה מס' 2 |  | במת הרמה | [5 empty] | ש"ע
02.14.12 | קבוצה מס' 2 |  | קונסטרוקציית גבס עבור חדרי מערכות | [5 empty] | מ"ר
02.14.13 | קבוצה מס' 2 |  | תיקוני צבע וגבס למערכות | [5 empty] | מ"ר
02.14.13 | קבוצה מס' 2 |  | מנוף עד 35 מ' | [5 empty] | ש"ע
שונות
02.15.01 | קבוצה מס' 2 |  | רחפן צילום וידאו באיכות 4K מצלמת Hasselblad L1D-20חיישן בגודל ”1 צילום סטילס20MP צמצמם מתכוון f/2.8 – f/1110bit Dlog-M; 10-bit HDR Videoמהירות מקסימלית 72 קמ“ש במצב ספורט עד כ 31-דק' זמן טיסה עד כ 3.5 ק“מ טווח טיסה (תלוי בתנאים גיאוגרפים ואופטימליים)מערכת הדמיה ארבעה מצבי צילום בלחיצת כפתור משופרות HDR – תמונות HyperLight - מצב צילום (תמונות בתאורה חלשה)תמיכה ב- AVC/H.264 and HEVC/H.265אינטליגנציה פונקציית גרסה 2.0 ActiveTrack: זיהוי מדויק, חיזוי מסלול ומעקב אחרי אובייקט מהיר יותר צילום פנורמי: כדור, 180° , אנכי וכו' מצבי צילום: WayPoint 2.0 , אסטרואיד, בומרנג ,POI 2.0 וכו' טיסה בטוחה מהירות מקסימלית 72 קמ"ש במצב ספורט עד כ 31- דק' זמן טיסה מנועים ופרופלורים שקטים חיישני הימנעות ממכשולים רב כיוונים: שמאל/ימין, קדימה/אחורה, למעלה/למטה (חיישנים שמאל/ימין מופעלים רק במצב Tripod Mode ובמצב ActiveTrack) מערכת APAS המונעת מכשולים מלפנים ומאחור מערכת שידור וידאו OCUSYNC 2.0עד כ 3.5- ק"מ טווח טיסה (תלוי בתנאים גיאוגרפים ואופטימליים) שידור וידאו P1080הורדה מהירה 40Mbps זמן המתנה מינימלי 120ms כולל עמדת מפעיל שלט עם ג'ויסטיקים מתפרקים+סוללה+מטען+זוג פרופלורים ספייר | [5 empty] | יח'
02.15.02 | קבוצה מס' 2 | חברת HIKVISION | רובה RF נגד רחפנים | [5 empty] | יח'
02.15.03 | קבוצה מס' 2 |  | GoPro Fusion, מצלמת 360 מעלות המבטיחה חווית צילום עוצרת נשימה. עם יכולת וידאו מרהיבה ברזולוציות 5.2k30 או 3k60 ואיכות תמונה סטילס 18MP, שליטה קולית, הפעלה פשוטה בכפתור בודד ועמידות למים (עד 5 מ'). ל-Fusion מייצב תמונה ברמה גבוהה ביותר, סאונד 360 מעלות נקי וצלול וצילום סטילס משולב GPS ברמה מקצועית. ה-Fusion יחד עם תוכנת עריכה ייעודית לצילומי 360 Overcapture באפליקציית GoPro הרשמית מאפשרת בקלות להפוך כל וידיאו או תמונה לחוויה בלתי נשכחת. | [5 empty] | יח'
המצלמה מתחברת לכל האביזרים של GoPro. + תיק ייעודי +GoPro Dive Housing For Hero 7 Silver & White + GoPro Hand + Wrist Strap For All Hero Type + סוללה חלופית + חצובה ייעודית +חיבור לקסדה צבאית +חבקן לצינורות+ מוט סלפי ייעודי + מטען חיצוני + ערכת אביזרים חליפים + תושבת לגוף
האריזה כוללת: מצלמת Fusion, תיק Fusion Case איכותי, מוט מתקפל Fusion Grip המשמש גם כחצובה, כבל טעינה, סוללה, מדבקה קעורה ומדבקה שטוחה לחיבור המצלמה לקסדה
02.15.04 | קבוצה מס' 2 |  | Frequency band | [5 empty] | יח'
PTT over Cellular/LTE
Global version GSM: B2 B3 B5 B8 WCDMA: B1 B2 B5 B8 TDSCDMA: B34 B39 FDD-LTE: B1 B3 B7 B8 B20 B28A B28B TDD-LTE: B38 B39 B40 B41
GSM: B2 B5 WCDMA: B1 B2 B4 B5 B19 FDD-LTE: B1 B2 B4 B5 B7 B12 B13 B17 B19 B28A B28B
WiFi IEEE802.11a/b/g/n(2.4G, 5G)
Bluetooth BT v4.0 with BLE/ BT2.1+EDR(Enhanced Data Rate)
GPS GPS/GLONASS/AGPS Hardware Specifications
CPU MTK6737M / MTK6735M Memory RAM+ROM: 1GB + 8GB
Display OLED 0.97", 128*64 RGB Speaker 2.0W, Φ36mm
Battery Li-Po 3600mAh USB Port Micro USB2.0
Interface M6 Interface for Remote Speaker Microphone, Earpiece
Sensor 3D Gravity Sensor, Acceleration Sensor Software Specifications
Operating Systems Android 5.1 Physical Specifications
Dimensions(H x W x D) 117*60*29.2mm
Protection Rating IP67, 1.8m drop test
Working Temperature -20o C ~ 60o C
02.15.05 | קבוצה מס' 2 |  | מערכת Mobileye 630 PRO | [5 empty] | יח'
02.15.06 | קבוצה מס' 2 |  | הדרכה ייעודית עסקית לרחפן עד 4 ק"ג כוללת הדרכה מקצועית ועיונית באמצעות האינטרנט, במחולל מבחנים, עם סיוע של מדריך מאושר על ידי רשות התעופה האזרחית, הכולל לימודי תיאוריה | [5 empty] | יח'
והדרכה מעשית בשטח בשיתוך מדריכים, ביחס אחד לאחד.
בסוף הקורס החניך יעבור הדרכה מעשית על הרחפן ולאחר שיעבור את התיאוריה יוסמך לקבלת רישיון מטיס רחפן מסחרי עד 4 ק"ג. כלל עלות הקורס כולל אגרות\תיאוריה\ תשלומים \חידוש רישיונות וכו' יחולו על הספק
02.15.07 | קבוצה מס' 2 |  | רחפן + עמדת מפעיל (Vertical Takeoff and Landing) , multi-rotor platform providing day and night 3D Intelligence at the squad, platoon and company levels, as well as for paramilitary, AFV's and special forces. Compact and cost-effective tactical platform can be deployed from any tactical or command and control vehicle and is equipped for fully autonomous operation to a dedicated waypoint. Key features• Single person operation• Thermal and day/night camera• Mission control software• Vehicle-launched• Easy to operate• Fully foldable, compact form factor• Fully autonomous• Open software – fast to adjust• Rapid deployment, less than 1 min | [5 empty] | יח'
02.15.08 | קבוצה מס' 2 |  | רחפן + עמדת מפעיל Weighing in at 5 kg, the ultra-light drone can carry a range of EO and high resolution payloads, and is controlled by advanced mission software. Deployed by a single operator, making it suitable for a wide range of unmanned missions. Operational ceiling: 10-1500 feet | [5 empty] | יח'
Range: 4 km (radius)
Operational speed: 0-40 kph
Max speed: 50 kph
Weight with payload: 5 kg
Max operational payload: 700g
Endurance: up to 55 minutes
02.15.09 | קבוצה מס' 2 |  | מדחס 25 ליטר 1 כ"ס + אקדח + צינור | [5 empty] | יח'
02.15.10 | קבוצה מס' 2 |  | מדפסת קטנה וקומפקטית במשקל 14 קילו | [5 empty] | יח'
גודל : גובה 281 מ"מ רוחב 322 מ"מ עומק 351 מ"מ
הדפסה יבשה על RIBBON
מדפיסה על אותו נייר גם 15*10 וגם 21*15 וכן 18*13 עם מסגרת לבנה
אפשרות הדפסה 18*13 ללא מסגרת בגליל נפרד.
כמות תמונות בגליל הכי גדולה בשוק 1400(כל גליל מכיל 700 תמונות 15*10)
מדפיסה מבריק/ מט מלא + אספקת טיונרים שוטפים
02.15.11 | קבוצה מס' 2 |  | מדפסת המתחברת למערכת הקיוסק | [5 empty] | יח'
מדפיסה על אותו גליל 15*10 , 20*15 , 18*13 עם מסגרת הדפסה יבשה על RIBBON750 תמונות 15*10 בגליל עד 450 תמונות 15*10 בשעה.
+ אספקת טיונרים שוטפים
02.15.12 | קבוצה מס' 2 |  | נייר פוטו גלוסי | [5 empty] | 100 יח'
02.15.13 | קבוצה מס' 2 | [7 empty] | יח'
מחולל עשן מקצועי לאימון והדמיה גוף חימום 1500W
מיכל נוזל 3 ליטר אינטגרלי תפוקה: 18000 cu.ff/min גודל: 54*32*26משקל: 8.5 ק"ג
מק"ט פנימי: 473300
02.15.14 | קבוצה מס' 2 |  | דפיברילטור דובר עברית תוצרת HEARTSINE PAD 350P מדגם AED | [5 empty] | יח'
02.15.15 | קבוצה מס' 2 |  | מזוודת פליקן עם גלגלים שתכלול בתוכה 4 מצלמות IP קווי (עד 100 מטר) . המצלמות בעל תפס לחיבור לקיר/תקרה מבטון או פרופיל מתכת, המזוודה תכלול סוללה נטענת ל-8 שעות עבודה, שקע טעינה 12/220, מסך 14 אינץ עם חיבוריםRG45 +VGA+HDMI למסך חיצוני כולל מארז לציוד נלווה כגון כבילה למצלמות – קומפלט | [5 empty] | קומפלט
02.15.16 | קבוצה מס' 2 |  | מזוודת פליקן עם גלגלים שתכלול בתוכה 4 מצלמות אלחוטיות IP בשידור RF. המצלמות בעל תפס לחיבור לקיר/תקרה מבטון או פרופיל מתכת, המזוודה תכלול סוללה נטענת ל-8 שעות עבודה, שקע טעינה 12/220, מסך 14 אינץ עם חיבורים VGA+HDMI +RG45 למסך חיצוני כולל מארז לציוד נלווה | [5 empty] | קומפלט
02.15.17 | קבוצה מס' 2 |  | ערכת בקרה ניידת המכילה מערכת מותקנת בתוך ארגז נשיאה קשיח מסוג פליקן עם גלגלים ברמת התקנה גבוהה מותאמת לניוד ודבקים מיוחדים לעמידות בפני תנאי טמפרטורה קשים ביותר. המערכת מסופקת יחד עם מזוודות לוגיסטיות לאחסון וניוד של האביזרים הנלווים. | [5 empty] | קומפלט
• מערכת חיווי תנועה כולל 3 גלאי נפח 6 וילון
• מערכת לחצני מצוקה שתכלול 2 לחצנים ניידים המשדרים את אותות המצוקה ל-2 רכיבים במקביל (עמדה ראשית וביפר נייד על המאבטח ברטט ו/או צפצוף
• מערכת בעלת 4 מצלמות חוטיות או אלחוטיות לטווחי עבודה של כ-30 מ', זמן עבודה כ-10 שעות. לתנאי חוץ ותנאי תאורה קשים.
• המצלמות יוצגו על צג LCD מובנה 10" במצב QUAD 4 מצלמות או מסך מלא ע"פ בחירה, כולל חיבור לצג חיצוני/ מערכת הקלטה דיגיטלית. אפשרות לצפייה מרחוק באמצעות רשת סלולרית.
• למערכות אפשרות לעבודה גם ללא מקור מתח חיצוני ע"י סוללות מובנות לטווח של עד 12 שעות.
• ניידות קלה ונוחה, פרישה מהירה
02.15.18 | קבוצה מס' 2 |  | Mobile CMS is a professional High-End SWAT Teams Wireless monitoring system which allows transmitting live video from the field to the command and control station in urban environment. The transmitting range is up to 1200 meters in urban areas. | [5 empty] | קומפלט
Transmitting the Point of view of the operated soldiers in the fighting zone allowing the commanders real-time monitoring of the ongoing operation. Goldtec’ Tactical Mobile CMS Benefits:
Night vision camera with active and invisible IR Illumination
Local recording on the back pack
Short range transmitter for the hand held monitor of the second person in the group
Military grade encryption of the video transmission
Long range of live video transmitting in urban environment by COFDM technology
Mobile CMS for up to 4 cameras simultaneously
Low power transmitting power 0.5W but still keep effective range of up to 1200m
Low power consumption
Light and easy to carry
User friendly, no prior knowledge needed to operate the system. Just turn it ON
כולל SIM וגלישה לכלל המערכת.
02.15.19 | קבוצה מס' 2 |  | עמדת מפעיל בעומק 90 ס"מ , גובה 77 ס"מ, העמדה כוללת זרועות לשני מסכים 24" מבנה העמדות עשוי מ: high carbon steel sheet ויעבור צביעה אפוקסית : 9006Epoxi Microtext VDS | [5 empty] | יח'
02.15.20 | קבוצה מס' 2 |  | סליק חצובה 303DX SC כולל ראש | [5 empty] | יח'
02.15.21 | קבוצה מס' 2 |  | מערכת WarehouseExpert מבצעת ניהול מלאי על ידי שימוש בנתונים המוגדרים על ידי הלקוח. המידע ערוך בעיקרו לפי פריטים ומיקומים, ומשמש כבסיס לכל פעולות המערכת. קובץ המלאי מורכב מאירועי מלאי שונים, ומאפשר שליטה ומעקב אחר המלאי במחסן. המערכת כוללת את ניהול קבצי האב של תשתיות הנתונים במחסן כגון: הגדרת מחסנים ומחסני משנה. הגדרת מיקומים עמדות ליקוט ואחסנה. הגדרת פריט. | [5 empty] | יח'
02.15.22 | קבוצה מס' 2 |  | סגר מתכת דגם מנעול | [5 empty] | 500 יח'
02.15.23 | קבוצה מס' 2 |  | צמידי זיהוי פלסטיק/ויניל | [5 empty] | 500 יח'
02.15.24 | קבוצה מס' 2 |  | סגר פלסטיק מתהדק זנב עגול עבה | [5 empty] | 500 יח'
02.15.25 | קבוצה מס' 2 |  | מדבקות בטחון מתפרקות עם ציפוי מיוחד לתנאי חוץ גודל 2X2 מרובע/עגול מדבקה הדפסת איור צבעוני | [5 empty] | 500 יח'
02.15.26 | קבוצה מס' 2 |  | מדבקות בטחון מתפרקות עם ציפוי מיוחד לתנאי חוץ גודל 2X2 מרובע/עגול מדבקה הדפסה צבע אחד ללא איור + מדבקה עם איור שחור על רקע לבן | [5 empty] | 500 יח'
02.15.27 | קבוצה מס' 2 |  | גלילי ממדבקות ברקוד | [5 empty] | 500 יח'
02.15.28 | קבוצה מס' 2 |  | מסופון PL25 כולל ידית אחיזה | [5 empty] | יח'
02.15.29 | קבוצה מס' 2 |  | vocality roip cubic- Mechanical Description | [5 empty] | יח'
Form factor Standalone enclosure
Cooling Conduction by internal heat spreader to case
Operating Conditions (boxed) -40°C to +80°C ambient 0-90% RH non condensing
Note: if the optional power supply (Vocality RoIP/PSU) is used, this range will be reduced to 0 to 40°C
MTBF >175,000 hours at 70°C
Dimensions Height 1 in x Width 4 in x Depth 4 in
Indicators 4 tri-color audio channel status LEDs, 2 port status LEDs per Ethernet port, 1 tri-color status LED Weight 0.6 lbs
Supported Cellular Bands 1, 2, 3, 4, 5, 7, 8, 12, 13, 14, 20, 28, 38, 40, 41, 66, 71
Functional Description Quad Serial Ports V.24/RS232 serial
10/100/1000base-T Ethernet Ports 2 Presentation Auto-MDIX
Format IEEE 802.3i (10BASE-T), IEEE 802.3u (100BASE-TX), IEEE 802.3ab + מכשיר RF משולב טכנולוגיה 6.25+P25+DMR + כרטיס/מודול הצפנה + סוללה 2800 מילי-אמפר
02.15.30 | קבוצה מס' 2 |  | קומפקטוס בהנעה ידנית מערכת מדפי מתכת בנויה מיחידות אחסון ניידות תנוע על מסילות המאפשרות ניצול מקסימלי של שטח האחסון הפעלה ידנית קלה ופשוטה ע"י הזזת ידית ייפתח בכל פעם מעבר עבודה לגישה נוחה למדף המבוקש מידות המתקן :50 ס"מ בכל צד , 100 ס"מ אורך , 375 ס"מ גובה | [5 empty] | מ"א
02.15.31 | קבוצה מס' 2 |  | קומפקטוס בהנעה מכאנית מערכת מדפי מתכת בנויה מיחידות אחסון ניידות תנוע על מסילות המאפשרות ניצול מקסימלי של שטח האחסון הפעלה מכנית באמצעות הגאים ייפתח בכל פעם מעבר עבודה לגישה נוחה למדף המבוקש המדפים ניתנים לשינוי בצורה מודולרית. מידות המתקן :50 ס"מ בכל צד, 100 ס"מ אורך, 375 ס"מ גובה | [5 empty] | מ"א
02.15.32 | קבוצה מס' 2 |  | מערכת קומפקטוס בהנעה חשמלית מערכת מדפי מתכת בנויה מיחידות אחסון ניידות תנוע על מסילות המאפשרות ניצול מקסימלי של שטח האחסון הפעלה חשמלית באמצעות לחיצה ייפתח בכל פעם מעבר עבודה לגישה נוחה למדף המבוקש המדפים ניתנים לשינוי בצורה מודולרית 220Vהמערכת מופעלת עם שקע המערכת בעלת התקני בטיחות העוצרים את המערכת עם כניסת אדם למעבר בעת התנועה המערכת עם קודי הרשאה ובקרת כניסה המאפשר ונטילציה NIGHT MODEהמערכת מצוידת בלחצן המערכת עם תקן ישראלי המערכת עם במה בין המסילות למניעת כשל רגליים. מידות המתקן :50 ס"מ בכל צד, 100 ס"מ אורך 375 ס"מ גובה | [5 empty] | מ"א
גיבוי
02.16.01 | קבוצה מס' 2 |  | גנראטור - היחידה כוללת: מנוע דיזל, אלטרנטור, מצנן, מצברים וציוד עזר, מורכבים על מרכב אחד ומיועדים להתקנה חיצונית על משטח בטון שיבוצע ע"י המזמין – לפי דרישות והנחיות של ספק הגנרטור. | [5 empty] | יח'
המפרט מתייחס ליחידה בעלת הספק נומינלי כנדרש להלן, אך תתקבל גם יחידה סטנדרטית בעלת הספק קרוב לנומינלי והגובה ממנו.
המנוע יתאים לדרישות התקנים הבינלאומיים 3046/1 ISO והתקנים הלאומיים 5514DIN6271 BS. מבחינת הביצועים, שיטות בדיקה, מדידות ויסות מהירות ורעידות, הגנרטור יתאים לתקנים כגון: EEC ,BS ,MENA, IEC עבור יחידות יבשה (LAND)
החופה תכלול וו הרמה מרכזי, ותהיה צבוע בצבע אפוקסי.
מיכל דלק – (עם היחידה יסופק בבסיס היחידה/בנפרד ) לפי דרישת המזמין מיכל דלק 1000 ליטר עם מעצרת תקנית כולל את כל הברזים הדרושים ומד גובה דלק. הספק יחידת הכח הספק היציאה יהיה נטו לאחר הצריכה העצמית נתוני הדיזל גנרטור הספק נטו מינימלי: 150 קו"א בעבודה לשעת חרום (STANDBY)
. SAEJ1349 ע"פ תקן מקדם הספק: 0.8 תדירות: 50 הרץ. שינוי כוון תדירות: 52 – 48 הרץ %4 פלוס/מינוס מהירות סיבוב: 1500 סל"ד. מתח פעולה: 230/400 וולט. מספר פאזות:3
02.16.02 | קבוצה מס' 2 |  | תדלוק מיכל גנראטור לפי ליטר לסוג הגנרטור המוצע | [5 empty] | ליטר
02.16.03 | קבוצה מס' 2 |  | עמדת הטענה ל3 סוללות גיבוי | [5 empty] | יח'
02.16.04 | קבוצה מס' 2 |  | סוללת גיבוי 8000 MAH | [5 empty] | יח'
02.16.05 | קבוצה מס' 2 |  | סוללת גיבוי 50000 MAH | [5 empty] | יח'
02.16.06 | קבוצה מס' 2 |  | סוללת גיבוי 15000 MAH | [5 empty] | יח'
02.16.07 | קבוצה מס' 2 |  | סוללת גיבוי 12500 MAH | [5 empty] | יח'
02.16.08 | קבוצה מס' 2 |  | סוללת גיבוי 30000 MAH | [5 empty] | יח'
02.16.09 | קבוצה מס' 2 |  | גנרטור Kipor IG2000 | [5 empty] | יח'
02.16.10 | קבוצה מס' 2 |  | גנרטור Kipor IG3000 | [5 empty] | יח'
02.16.11 | קבוצה מס' 2 |  | גנרטור מושתק דגם champ 4000E | [5 empty] | יח'
02.16.12 | קבוצה מס' 2 |  | גנרטור מושתק מבית Schimler champ-950 | [5 empty] | יח'
02.16.13 | קבוצה מס' 2 |  | קיט מהבהב למחסום | [5 empty] | יח'
02.16.14 | קבוצה מס' 2 |  | פנס זרקור הפעלה פנימי, דו רפלקטור. קיים ב12 או 24V, מיועד גם לים. HELLA | [5 empty] | יח'
תיקים ייעודיים
02.17.01 | קבוצה מס' 2 |  | תיק ייעודי + תפירה אישית | [5 empty] | יח'
Backpack is incredibly durable and water repellent as it’s made from 1050D Nylon with 210D 118T PUx2 coating with single and double-back stitching and bar tacks at key points. It features a large number of pockets giving a multitude of options for organizing your kit for easy access, compression straps for securing gear with web platforms and other attachment points if you need to carry more than 72 hours worth of equipment and supplies. Backpack also has closed cell foam shoulder straps with Duraflex making it easier to carry when מידות -Main Compartment - 23” H x 13.5” L x 8.5”
Front pocket - 15.5” x 11.5” x 2”
Hydration pocket -21” x 13.5”
Left and Right Side Pockets - 16.5” x 6” x 1.75”
Total Capacity - 3342 cubic inch / 55 liter
Weight - 5.5 lbsfilled
02.17.02 | קבוצה מס' 2 |  | תיק ייעודי + תפירה אישית, מידות - Main Compartment - 20" H x 12.5" L x 8" | [5 empty] | יח'
Front pocket - 12.5” x 11” x 2”
Hydration pocket -17” x 12.5”
Total Capacity - 2275 cubic inches / 37 liters
Weight - 4.2 lbs. התיק נתפר עם ניילון1050 תפרים עמידים במים ובעומס .
רצועות וניילון לכיוון הגובה תוכננה מחדש על מנת להוריד מהמשקל על מערכת הכתף. רוכסנים איכותיים שומר מפני רוחות וגשמים לבטיחות ושמירה על יובש. מספר עצום של כיסים ופנל ארגון חזית.
02.17.03 | קבוצה מס' 2 |  | תיק ייעודי + תפירה אישית, מידות - Main Compartment - 20" H x 12.5" L x 8" | [5 empty] | יח'
Front pocket - 12.5” x 11” x 2”
Hydration pocket -17” x 12.5”
Total Capacity - 2275 cubic inches / 37 liters
Weight - 4.2 lbs. התיק נתפר עם ניילון1050 תפרים עמידים במים ובעומס. רצועות וניילון לכיוון הגובה תוכננה מחדש על מנת להוריד מהמשקל על מערכת הכתף. רוכסנים איכותיים שומר מפני רוחות וגשמים לבטיחות ושמירה על יובש. מספר עצום של כיסים ופנל ארגון חזית.
02.17.04 | קבוצה מס' 2 |  | מזוודת פליקן לנשיאה ותפעול עם חיתוך ספוג ודיפון מק"ט 1600 | [5 empty] | יח'
02.17.05 | קבוצה מס' 2 |  | מזוודת פליקן לנשיאה ותפעול עם חיתוך ספוג ודיפון מק"ט 1060 | [5 empty] | יח'
02.17.06 | קבוצה מס' 2 |  | מזוודת פליקן לנשיאה ותפעול עם חיתוך ספוג ודיפון מק"ט 1150 | [5 empty] | יח'
02.17.07 | קבוצה מס' 2 |  | מזוודת פליקן לנשיאה ותפעול עם חיתוך ספוג ודיפון מק"ט 1200 | [5 empty] | יח'
02.17.08 | קבוצה מס' 2 |  | מזוודת פליקן לנשיאה ותפעול עם חיתוך ספוג ודיפון מק"ט 1450 | [5 empty] | יח'
02.17.09 | קבוצה מס' 2 |  | מזוודת פליקן לנשיאה ותפעול עם חיתוך ספוג ודיפון מק"ט 1660 | [5 empty] | יח'
02.17.10 | קבוצה מס' 2 |  | מזוודת פליקן לנשיאה ותפעול עם חיתוך ספוג ודיפון מק"ט 1550 | [5 empty] | יח'
02.17.11 | קבוצה מס' 2 |  | מזוודת פליקן לנשיאה ותפעול עם חיתוך ספוג ודיפון מק"ט 1610 | [5 empty] | יח'
02.17.12 | קבוצה מס' 2 |  | מזוודת פליקן לנשיאה ותפעול עם חיתוך ספוג ודיפון מק"ט 1700 | [5 empty] | יח'
02.17.13 | קבוצה מס' 2 |  | זיווד חשמלי ואלקטרוני למזוודת פליקן מק"ט 1600 | [5 empty] | יח'
1 .סוללה נטענת למינימום 3 שעות זמן עבודה.
2 .מסך תצוגה דיגיטלי:
א. גודל מסך אפקטיבי 66\16 מ"מ כולל כרטיס\מעגל אלקטרוני המאפשר חיווי.
ב. תיאורה מובנת פנימית.
ג. התראה בשפה העברית על:
· מתח סוללה נמוך.
· מעגל מפסיק לספק מתח למצלמה.
· צורך חיבור מטען.
· הצגת מתח סוללה.
· הערכת זמן עבודה שנותר.
· התראה על מצב קצר בקוו הזנת המצלמה )נתיך אלקטרוני מנתק מתח(
· התראה על מצב סוללה במצב טעינה.
· התראה בגמר טעינת סוללה )סוללה מלאה(.
3 .כבל מובנה מתח ותקשורת מוגן בשרוול מתכווץ ממים
ומפגעים מכניים.
4 .מחברים תעשייתיים מקצועיים לתנאי עבודה בחוץ. א. תושבות מתכת לדפינת קצוות כבל ממוגנט.
ב. בוכנות למניעת נפילת מכסה ולייצור.
ג. דלת יציאה\כניסה לכבל מתוך המזוודה. פנל ראשי:
א. פנל מתכת חיבור ברגי ראש כוכב משושה .
ב. חיבור ראוטר כולל חבק מכני לחיזוק +פתח הזנת מתח מסוללה ותקשורת.
ג. . מחברי כניסת מתח ותקשורת
ד. שילוט , מפרט חשמל :א. כניסת מתח כבל
ב. כניסת מתח הזנה 229-2 .V.
ג. כניסת תקשורת 4 פורטים
ד. מפסק בורר מתחי עבודה 29-2.V.
ה. נורת ביקורת.
ו. כניסת מתח קומקום 229.
ז. דלת הגנה למניעת פגעים מכניים וכניסת מים במצב שינוע.
02.17.14 | קבוצה מס' 2 |  | זיווד חשמלי ואלקטרוני למזוודת פליקן מק"ט 1060 | [5 empty] | יח'
1 .סוללה נטענת למינימום 3 שעות זמן עבודה.
2 .מסך תצוגה דיגיטלי:
א. גודל מסך אפקטיבי 66\16 מ"מ כולל כרטיס\מעגל אלקטרוני המאפשר חיווי.
ב. תיאורה מובנת פנימית.
ג. התראה בשפה העברית על:
· מתח סוללה נמוך.
· מעגל מפסיק לספק מתח למצלמה.
· צורך חיבור מטען.
· הצגת מתח סוללה.
· הערכת זמן עבודה שנותר.
· התראה על מצב קצר בקוו הזנת המצלמה )נתיך אלקטרוני מנתק מתח(
· התראה על מצב סוללה במצב טעינה.
· התראה בגמר טעינת סוללה )סוללה מלאה(.
3 .כבל מובנה מתח ותקשורת מוגן בשרוול מתכווץ ממים
ומפגעים מכניים.
4 .מחברים תעשייתיים מקצועיים לתנאי עבודה בחוץ. א. תושבות מתכת לדפינת קצוות כבל ממוגנט.
ב. בוכנות למניעת נפילת מכסה ולייצור.
ג. דלת יציאה\כניסה לכבל מתוך המזוודה. פנל ראשי:
א. פנל מתכת חיבור ברגי ראש כוכב משושה .
ב. חיבור ראוטר כולל חבק מכני לחיזוק +פתח הזנת מתח מסוללה ותקשורת.
ג. . מחברי כניסת מתח ותקשורת
ד. שילוט , מפרט חשמל :א. כניסת מתח כבל
ב. כניסת מתח הזנה 229-2 .V.
ג. כניסת תקשורת 4 פורטים
ד. מפסק בורר מתחי עבודה 29-2.V.
ה. נורת ביקורת.
ו. כניסת מתח קומקום 229.
ז. דלת הגנה למניעת פגעים מכניים וכניסת מים במצב שינוע.
02.17.15 | קבוצה מס' 2 |  | זיווד חשמלי ואלקטרוני למזוודת פליקן מק"ט 1150 | [5 empty] | יח'
1 .סוללה נטענת למינימום 3 שעות זמן עבודה.
2 .מסך תצוגה דיגיטלי:
א. גודל מסך אפקטיבי 66\16 מ"מ כולל כרטיס\מעגל אלקטרוני המאפשר חיווי.
ב. תיאורה מובנת פנימית.
ג. התראה בשפה העברית על:
· מתח סוללה נמוך.
· מעגל מפסיק לספק מתח למצלמה.
· צורך חיבור מטען.
· הצגת מתח סוללה.
· הערכת זמן עבודה שנותר.
· התראה על מצב קצר בקוו הזנת המצלמה )נתיך אלקטרוני מנתק מתח(
· התראה על מצב סוללה במצב טעינה.
· התראה בגמר טעינת סוללה )סוללה מלאה(.
3 .כבל מובנה מתח ותקשורת מוגן בשרוול מתכווץ ממים
ומפגעים מכניים.
4 .מחברים תעשייתיים מקצועיים לתנאי עבודה בחוץ. א. תושבות מתכת לדפינת קצוות כבל ממוגנט.
ב. בוכנות למניעת נפילת מכסה ולייצור.
ג. דלת יציאה\כניסה לכבל מתוך המזוודה. פנל ראשי:
א. פנל מתכת חיבור ברגי ראש כוכב משושה .
ב. חיבור ראוטר כולל חבק מכני לחיזוק +פתח הזנת מתח מסוללה ותקשורת.
ג. . מחברי כניסת מתח ותקשורת
ד. שילוט , מפרט חשמל :א. כניסת מתח כבל
ב. כניסת מתח הזנה 229-2 .V.
ג. כניסת תקשורת 4 פורטים
ד. מפסק בורר מתחי עבודה 29-2.V.
ה. נורת ביקורת.
ו. כניסת מתח קומקום 229.
ז. דלת הגנה למניעת פגעים מכניים וכניסת מים במצב שינוע.
02.17.16 | קבוצה מס' 2 |  | זיווד חשמלי ואלקטרוני למזוודת פליקן מק"ט 1200 | [5 empty] | יח'
1 .סוללה נטענת למינימום 3 שעות זמן עבודה.
2 .מסך תצוגה דיגיטלי:
א. גודל מסך אפקטיבי 66\16 מ"מ כולל כרטיס\מעגל אלקטרוני המאפשר חיווי.
ב. תיאורה מובנת פנימית.
ג. התראה בשפה העברית על:
· מתח סוללה נמוך.
· מעגל מפסיק לספק מתח למצלמה.
· צורך חיבור מטען.
· הצגת מתח סוללה.
· הערכת זמן עבודה שנותר.
· התראה על מצב קצר בקוו הזנת המצלמה )נתיך אלקטרוני מנתק מתח(
· התראה על מצב סוללה במצב טעינה.
· התראה בגמר טעינת סוללה )סוללה מלאה(.
3 .כבל מובנה מתח ותקשורת מוגן בשרוול מתכווץ ממים
ומפגעים מכניים.
4 .מחברים תעשייתיים מקצועיים לתנאי עבודה בחוץ. א. תושבות מתכת לדפינת קצוות כבל ממוגנט.
ב. בוכנות למניעת נפילת מכסה ולייצור.
ג. דלת יציאה\כניסה לכבל מתוך המזוודה. פנל ראשי:
א. פנל מתכת חיבור ברגי ראש כוכב משושה .
ב. חיבור ראוטר כולל חבק מכני לחיזוק +פתח הזנת מתח מסוללה ותקשורת.
ג. . מחברי כניסת מתח ותקשורת
ד. שילוט , מפרט חשמל :א. כניסת מתח כבל
ב. כניסת מתח הזנה 229-2 .V.
ג. כניסת תקשורת 4 פורטים
ד. מפסק בורר מתחי עבודה 29-2.V.
ה. נורת ביקורת.
ו. כניסת מתח קומקום 229.
ז. דלת הגנה למניעת פגעים מכניים וכניסת מים במצב שינוע.
02.17.17 | קבוצה מס' 2 |  | זיווד חשמלי ואלקטרוני למזוודת פליקן מק"ט 1450 | [5 empty] | יח'
1 .סוללה נטענת למינימום 3 שעות זמן עבודה.
2 .מסך תצוגה דיגיטלי:
א. גודל מסך אפקטיבי 66\16 מ"מ כולל כרטיס\מעגל אלקטרוני המאפשר חיווי.
ב. תיאורה מובנת פנימית.
ג. התראה בשפה העברית על:
· מתח סוללה נמוך.
· מעגל מפסיק לספק מתח למצלמה.
· צורך חיבור מטען.
· הצגת מתח סוללה.
· הערכת זמן עבודה שנותר.
· התראה על מצב קצר בקוו הזנת המצלמה )נתיך אלקטרוני מנתק מתח(
· התראה על מצב סוללה במצב טעינה.
· התראה בגמר טעינת סוללה )סוללה מלאה(.
3 .כבל מובנה מתח ותקשורת מוגן בשרוול מתכווץ ממים
ומפגעים מכניים.
4 .מחברים תעשייתיים מקצועיים לתנאי עבודה בחוץ. א. תושבות מתכת לדפינת קצוות כבל ממוגנט.
ב. בוכנות למניעת נפילת מכסה ולייצור.
ג. דלת יציאה\כניסה לכבל מתוך המזוודה. פנל ראשי:
א. פנל מתכת חיבור ברגי ראש כוכב משושה .
ב. חיבור ראוטר כולל חבק מכני לחיזוק +פתח הזנת מתח מסוללה ותקשורת.
ג. . מחברי כניסת מתח ותקשורת
ד. שילוט , מפרט חשמל :א. כניסת מתח כבל
ב. כניסת מתח הזנה 229-2 .V.
ג. כניסת תקשורת 4 פורטים
ד. מפסק בורר מתחי עבודה 29-2.V.
ה. נורת ביקורת.
ו. כניסת מתח קומקום 229.
ז. דלת הגנה למניעת פגעים מכניים וכניסת מים במצב שינוע.
02.17.18 | קבוצה מס' 2 |  | זיווד חשמלי ואלקטרוני למזוודת פליקן מק"ט 1660 | [5 empty] | יח'
1 .סוללה נטענת למינימום 3 שעות זמן עבודה.
2 .מסך תצוגה דיגיטלי:
א. גודל מסך אפקטיבי 66\16 מ"מ כולל כרטיס\מעגל אלקטרוני המאפשר חיווי.
ב. תיאורה מובנת פנימית.
ג. התראה בשפה העברית על:
· מתח סוללה נמוך.
· מעגל מפסיק לספק מתח למצלמה.
· צורך חיבור מטען.
· הצגת מתח סוללה.
· הערכת זמן עבודה שנותר.
· התראה על מצב קצר בקוו הזנת המצלמה )נתיך אלקטרוני מנתק מתח(
· התראה על מצב סוללה במצב טעינה.
· התראה בגמר טעינת סוללה )סוללה מלאה(.
3 .כבל מובנה מתח ותקשורת מוגן בשרוול מתכווץ ממים
ומפגעים מכניים.
4 .מחברים תעשייתיים מקצועיים לתנאי עבודה בחוץ. א. תושבות מתכת לדפינת קצוות כבל ממוגנט.
ב. בוכנות למניעת נפילת מכסה ולייצור.
ג. דלת יציאה\כניסה לכבל מתוך המזוודה. פנל ראשי:
א. פנל מתכת חיבור ברגי ראש כוכב משושה .
ב. חיבור ראוטר כולל חבק מכני לחיזוק +פתח הזנת מתח מסוללה ותקשורת.
ג. . מחברי כניסת מתח ותקשורת
ד. שילוט , מפרט חשמל :א. כניסת מתח כבל
ב. כניסת מתח הזנה 229-2 .V.
ג. כניסת תקשורת 4 פורטים
ד. מפסק בורר מתחי עבודה 29-2.V.
ה. נורת ביקורת.
ו. כניסת מתח קומקום 229.
ז. דלת הגנה למניעת פגעים מכניים וכניסת מים במצב שינוע.
02.17.19 | קבוצה מס' 2 |  | זיווד חשמלי ואלקטרוני למזוודת פליקן מק"ט 1550 | [5 empty] | יח'
1 .סוללה נטענת למינימום 3 שעות זמן עבודה.
2 .מסך תצוגה דיגיטלי:
א. גודל מסך אפקטיבי 66\16 מ"מ כולל כרטיס\מעגל אלקטרוני המאפשר חיווי.
ב. תיאורה מובנת פנימית.
ג. התראה בשפה העברית על:
· מתח סוללה נמוך.
· מעגל מפסיק לספק מתח למצלמה.
· צורך חיבור מטען.
· הצגת מתח סוללה.
· הערכת זמן עבודה שנותר.
· התראה על מצב קצר בקוו הזנת המצלמה )נתיך אלקטרוני מנתק מתח(
· התראה על מצב סוללה במצב טעינה.
· התראה בגמר טעינת סוללה )סוללה מלאה(.
3 .כבל מובנה מתח ותקשורת מוגן בשרוול מתכווץ ממים
ומפגעים מכניים.
4 .מחברים תעשייתיים מקצועיים לתנאי עבודה בחוץ. א. תושבות מתכת לדפינת קצוות כבל ממוגנט.
ב. בוכנות למניעת נפילת מכסה ולייצור.
ג. דלת יציאה\כניסה לכבל מתוך המזוודה. פנל ראשי:
א. פנל מתכת חיבור ברגי ראש כוכב משושה .
ב. חיבור ראוטר כולל חבק מכני לחיזוק +פתח הזנת מתח מסוללה ותקשורת.
ג. . מחברי כניסת מתח ותקשורת
ד. שילוט , מפרט חשמל :א. כניסת מתח כבל
ב. כניסת מתח הזנה 229-2 .V.
ג. כניסת תקשורת 4 פורטים
ד. מפסק בורר מתחי עבודה 29-2.V.
ה. נורת ביקורת.
ו. כניסת מתח קומקום 229.
ז. דלת הגנה למניעת פגעים מכניים וכניסת מים במצב שינוע.
02.17.20 | קבוצה מס' 2 |  | זיווד חשמלי ואלקטרוני למזוודת פליקן מק"ט 1610 | [5 empty] | יח'
1 .סוללה נטענת למינימום 3 שעות זמן עבודה.
2 .מסך תצוגה דיגיטלי:
א. גודל מסך אפקטיבי 66\16 מ"מ כולל כרטיס\מעגל אלקטרוני המאפשר חיווי.
ב. תיאורה מובנת פנימית.
ג. התראה בשפה העברית על:
· מתח סוללה נמוך.
· מעגל מפסיק לספק מתח למצלמה.
· צורך חיבור מטען.
· הצגת מתח סוללה.
· הערכת זמן עבודה שנותר.
· התראה על מצב קצר בקוו הזנת המצלמה )נתיך אלקטרוני מנתק מתח(
· התראה על מצב סוללה במצב טעינה.
· התראה בגמר טעינת סוללה )סוללה מלאה(.
3 .כבל מובנה מתח ותקשורת מוגן בשרוול מתכווץ ממים
ומפגעים מכניים.
4 .מחברים תעשייתיים מקצועיים לתנאי עבודה בחוץ. א. תושבות מתכת לדפינת קצוות כבל ממוגנט.
ב. בוכנות למניעת נפילת מכסה ולייצור.
ג. דלת יציאה\כניסה לכבל מתוך המזוודה. פנל ראשי:
א. פנל מתכת חיבור ברגי ראש כוכב משושה .
ב. חיבור ראוטר כולל חבק מכני לחיזוק +פתח הזנת מתח מסוללה ותקשורת.
ג. . מחברי כניסת מתח ותקשורת
ד. שילוט , מפרט חשמל :א. כניסת מתח כבל
ב. כניסת מתח הזנה 229-2 .V.
ג. כניסת תקשורת 4 פורטים
ד. מפסק בורר מתחי עבודה 29-2.V.
ה. נורת ביקורת.
ו. כניסת מתח קומקום 229.
ז. דלת הגנה למניעת פגעים מכניים וכניסת מים במצב שינוע.
02.17.21 | קבוצה מס' 2 |  | זיווד חשמלי ואלקטרוני למזוודת פליקן מק"ט 1700 | [5 empty] | יח'
1 .סוללה נטענת למינימום 3 שעות זמן עבודה.
2 .מסך תצוגה דיגיטלי:
א. גודל מסך אפקטיבי 66\16 מ"מ כולל כרטיס\מעגל אלקטרוני המאפשר חיווי.
ב. תיאורה מובנת פנימית.
ג. התראה בשפה העברית על:
· מתח סוללה נמוך.
· מעגל מפסיק לספק מתח למצלמה.
· צורך חיבור מטען.
· הצגת מתח סוללה.
· הערכת זמן עבודה שנותר.
· התראה על מצב קצר בקוו הזנת המצלמה )נתיך אלקטרוני מנתק מתח(
· התראה על מצב סוללה במצב טעינה.
· התראה בגמר טעינת סוללה )סוללה מלאה(.
3 .כבל מובנה מתח ותקשורת מוגן בשרוול מתכווץ ממים
ומפגעים מכניים.
4 .מחברים תעשייתיים מקצועיים לתנאי עבודה בחוץ. א. תושבות מתכת לדפינת קצוות כבל ממוגנט.
ב. בוכנות למניעת נפילת מכסה ולייצור.
ג. דלת יציאה\כניסה לכבל מתוך המזוודה. פנל ראשי:
א. פנל מתכת חיבור ברגי ראש כוכב משושה .
ב. חיבור ראוטר כולל חבק מכני לחיזוק +פתח הזנת מתח מסוללה ותקשורת.
ג. . מחברי כניסת מתח ותקשורת
ד. שילוט , מפרט חשמל :א. כניסת מתח כבל
ב. כניסת מתח הזנה 229-2 .V.
ג. כניסת תקשורת 4 פורטים
ד. מפסק בורר מתחי עבודה 29-2.V.
ה. נורת ביקורת.
ו. כניסת מתח קומקום 229.
ז. דלת הגנה למניעת פגעים מכניים וכניסת מים במצב שינוע.
תאורה
02.18.01 | קבוצה מס' 2 |  | פרוז'קטור 200 וואט לד כבילה עד 100 מטר. פיזור חום אופטימלי בטכנולוגית HTD, רפלקטור בעל מקדם החזרה גבוה, אינדיבידואלי לכל לד, משך חיים מעל 50 אלף שעות. | [5 empty] | יח'
ניתן לאספקה עם כיסוי זכוכית מיקרו-פריזמטית למניעת סינוור
רוחב אלומה: 90°, 60°, 25°
02.18.02 | קבוצה מס' 2 |  | פרוז'קטור 1000 וואט לד כבילה עד 100 מטר. פיזור חום אופטימלי בטכנולוגית HTD, רפלקטור בעל מקדם החזרה גבוה, אינדיבידואלי לכל לד, משך חיים מעל 50 אלף שעות. | [5 empty] | יח'
ניתן לאספקה עם כיסוי זכוכית מיקרו-פריזמטית למניעת סינוור
רוחב אלומה: 90°, 60°, 25°
02.18.03 | קבוצה מס' 2 |  | ערכת תאורה פליקאן 9460 | [5 empty] | יח'
02.18.04 | קבוצה מס' 2 |  | ערכת תאורה נטענת על גלגלים 2020 Apollo | [5 empty] | יח'
02.18.05 | קבוצה מס' 2 |  | ערכת תאורה נטענת על גלגלים Apollo 4000 | [5 empty] | יח'
מגרסות
02.19.01 | קבוצה מס' 2 |  | מגרסה 125 ליטר DIN 4 | [5 empty] | יח'
02.19.02 | קבוצה מס' 2 |  | מגרסה 148 ליטר DIN 4 | [5 empty] | יח'
02.19.03 | קבוצה מס' 2 |  | מגרסה 200 ליטר DIN 4 | [5 empty] | יח'
02.19.04 | קבוצה מס' 2 |  | מגרסה 125 ליטר DIN 5 | [5 empty] | יח'
02.19.05 | קבוצה מס' 2 |  | מגרסה 148 ליטר DIN 5 | [5 empty] | יח'
02.19.06 | קבוצה מס' 2 |  | מגרסה 200 ליטר DIN 5 | [5 empty] | יח'
02.19.07 | קבוצה מס' 2 |  | מגרסה 125 ליטר DIN 6 | [5 empty] | יח'
עמדות שמירה
02.20.01 | קבוצה מס' 2 |  | מבנה יביל בגודל 7.5מ' אורך רוחב 3.5 מ' גובה 2.40 מ' מפרט: | [5 empty] | יח'
רצפה מפרופילים ברזל מגולוון בעובי 100/100 מעל עץ ימי מצופה pvc
קירות המבנה מפנל מבודד בעובי 7.5 ס"מ
גג בעובי 10 ס"מ כולל קורות חיזוק.
חיפוי הקירות מחוץ למבנה בשליכט צבעוני בחירת גוון ע"י הלקוח.
מערכת חשמל הכוללת תאורה פנימית וחיצונית מעל הדלת שקעים בהתאם למפרט ארון חשמל תלת פאזי הכולל פיוז ראשי מכשיר פחת, פיוז למזגנים, פיוזים לשקעים, ופיוזים לתאורה .(שקעים סימא בוקס 6+2)
2 דלתות סטנלי וחלון 1.00/1.00 מ' אנטי סאן.
יש לבצע פלשונגים הנדרשים עד לגימור מושלם.
02.20.02 | קבוצה מס' 2 |  | עמדת שמירה עלית חד שיפועי מידות | [5 empty] | יח'
לפי שרטוט: 2 מ' / 2.50 מ'
העמדה עשויה מפנל מבודד עמידה בכל תנאי מזג האוויר בחיפוי שליכט כל הפלשונגים מאלומיניום.
1 חלון אנטי סאן קבוע 1.00 מ' 1.00 מ' קבוע1 חלון אנטי סאן קבוע 1.00 מ' 1.00 מ' קבוע1 חלון אנטי סאן הזזה 1.00 מ' 1.00 מ' קבוע
דלת אלומיניום כוללת חלון קבוע אנטי סאן. + חלון קבוע לצד הדלת 80/100 רצפה עשויה מברזל מגולוון מעל עץ ליבנה ואלומיניום מרוג. ידית נעילה כולל מנעול צילינדר.ü מסביב לגג כנף רוח ומרזב. ערכת חשמל הכולל לוח חשמל (מפסק ראשי מכשיר פחת וחצאי אוטומט) מנורת לד פנימי מנורה מעל הדלת תאורה היקפי לד 2 שקע n-6 שקע למזגן. מזגן. שליכט צבעוני לפי דרישת לקוח.
02.20.03 | קבוצה מס' 2 |  | עמדת שמירה עלית חד שיפועי כולל תא שירותים מידות לפי שרטוט: 2 מ' / 3.50 מ' | [5 empty] | יח'
העמדה עשויה מפנל מבודד עמידה בכל תנאי מזג האוויר בחיפוי שליכט כל הפלשונגים מאלומיניום.
1 חלון אנטי סאן קבוע 1.00 מ' 1.00 מ' קבוע 1 חלון אנטי סאן קבוע 1.00 מ' 1.00 מ' קבוע 1 חלון אנטי סאן הזזה 1.00 מ' 1.00 מ' קבוע
דלת אלומיניום כוללת חלון קבוע אנטי סאן. + חלון קבוע לצד הדלת 80/100 רצפה עשויה מברזל מגולוון מעל עץ ליבנה ואלומיניום מרוג. ידית נעילה כולל מנעול צילינדר. מסביב לגג כנף רוח ומרזב. ערכת חשמל הכולל לוח חשמל (מפסק ראשי מכשיר פחת וחצאי אוטומט) מנורת לד פנימי מנורה מעל הדלת תאורה היקפי לד 2 שקע n-6 שקע למזגן. מזגן. שליכט צבעוני לפי דרישת לקוח. - אסלה +ניאגרה
02.20.04 | קבוצה מס' 2 |  | עמדה עלית חד שיפועי כולל תא שירותים מידות לפי שרטוט: 1.50 מ' / 1.50 מ' | [5 empty] | יח'
העמדה עשויה מפנל מבודד עמידה בכל תנאי מזג האוויר בחיפוי שליכט כל הפלשונגים מאלומיניום.
1 חלון אנטי סאן קבוע 1.00 מ' 1.00 מ' קבוע 1 חלון אנטי סאן קבוע 1.00 מ' 1.00 מ' קבוע 1 חלון אנטי סאן הזזה 1.00 מ' 1.00 מ' קבוע
דלת אלומיניום כוללת חלון קבוע אנטי סאן. + חלון קבוע לצד הדלת 80/100 רצפה עשויה מברזל מגולוון מעל עץ ליבנה ואלומיניום מרוג. ידית נעילה כולל מנעול צילינדר. מסביב לגג כנף רוח ומרזב. ערכת חשמל הכולל לוח חשמל (מפסק ראשי מכשיר פחת וחצאי אוטומט) מנורת לד פנימי מנורה מעל הדלת תאורה היקפי לד 2 שקע n-6 שקע למזגן. מזגן. שליכט צבעוני לפי דרישת לקוח. - אסלה +ניאגרה
ניוד והתקנה
02.21.06 | קבוצה מס' 2 |  | אספקת והובלת שירותים כימיים בתחומי דימונה עד חיפה - כולל ניקיון ושאיבה שבועי - תמחור חודשי | [5 empty] | מחיר לחודש
02.21.07 | קבוצה מס' 2 |  | אספקת והובלת שירותים כימיים בתחומי דימונה עד חיפה - כולל ניקיון ושאיבה שבועי - תמחור יומי | [5 empty] | מחיר ליום
02.21.08 | קבוצה מס' 2 |  | העמסה הובלה ופריקת פריט מפריטי כתב כמויות זה עד 250 ק"ג בתחומי המשרד הראשי | [5 empty] | יח'
02.21.09 | קבוצה מס' 2 |  | העמסה הובלה ופריקת פריט מפריטי כתב כמויות זה עד 250 ק"ג בתחומי דימונה עד חיפה | [5 empty] | יח'
02.21.10 | קבוצה מס' 2 |  | העמסה הובלה ופריקת עמדת אבטחה כולל זרוע 30 מטר בתחומי דימונה עד חיפה | [5 empty] | יח'
02.21.11 | קבוצה מס' 2 |  | העמסה הובלה ופריקת עמדת אבטחה בתחומי דימונה עד חיפה | [5 empty] | יח'
מצלמות ייעודיות
02.22.01 | קבוצה מס' 2 |  | מצלמת גוף ייחודיות | [5 empty] | יח'
מוקד צופה מרחוק אונליין - צפייה ישירה בזמן אמת על מסך עד 150 מצלמות + הקלטה וצפייה בהקלטות.
תכנה עם פונקציונליות רבה ומיוחדת לניהול מוקד חכם של פקחים וסיירים.
איכות תמונה 32M, אודיו, צילום וידיאו, סטילס ולקיחת הקלטות.
מתחבר ארגונומית על כותפת של מדים, עם יכולת חיבור גם כמה"ד למכשיר קשר
כוללת מטען לקיר, מטען לרכב, קליפס לחגורה, חיבור לכותפות, סוללה נוספת, כוס הטענה.
02.22.02 | קבוצה מס' 2 |  | מצלמת גוף לתיעוד אירועים בזמן אמת הכוללת חיישן מתקדם שתבטיח איכות תמונה באיכות גבוהה גם בצילומי לילה | [5 empty] | יח'
הקלטת וידאו באיכות Full HD 1080P במהירות 30fps
כולל פונקציית GPS – לסימון מיקום ההקלטה
זיכרון מובנה בנפח גדול של 64GB
עדשה רחבה בזווית 130° וצמצם F/2.8
חיבור Bluetooth ו- Wi-Fi מובנים לצפייה ושליטה באמצעות הסמארטפון
מיקרופון מובנה להקלטת קול
ניתן לצלם תמונות סטילס בזמן הקלטה, באמצעות לחיצת כפתור
המצלמה תהייה עמידה לזעזועים ולגשם (תקן IP67)
כולל קליפס לנשיאה על הגוף, המסתובב 360° ומאפשר תפעול קל של המצלמה
סוללת ליתיום המספיקה לעבודה רצופה של עד 10 שעות
המצלמה תכלול 2 יחידות: בסיס הכולל לחצני צילום וסוללה + יחידת עדשה
חיבור למחשב USB 2.0
מידות: 88.4×52.2×19.4 מ”מ, משקל: עד 88 גרם
02.22.03 | קבוצה מס' 2 |  | מצלמה סמויה - משקפים | [5 empty] | יח'
Video Resolution:1920*1080,Max 30fps
Field of View – 80°
Battery Life: 75 Minutes
Memory: Internal 16GB
Video Format: .AVI
Video Frame Rate: 30fps
Charge/PC Connect: USB cable
Start/Stop Record: touch on Frame
Mac & Windows Compatible: Yes
Dimensions: 5.5×6.0×1.5
Charge Time: 3-4 hours
Time & Date Stamping: Yes
Weight: 1.3oz
02.22.04 | קבוצה מס' 2 |  | מצלמה סמויה שלט צילום וידאו באיכות גבוהה במיוחד HD 1080P.רזולוציית צילום: 2560*1920. צילום וידאו + קול יחד או קול בלבד. | [5 empty] | יח'
תאורת IR שתאפשר לצלם ולראות גם בחושך מוחלט. תמיכה בכרטיס זיכרון עד 64 גיגה (לא כלול).
תכלול סוללה ליתיום פנימית המאפשרת צילום ווידאו באיכות גבוהה במצב לילה עד כשעה וחצי רצוף.
כולל מערכת זיהוי תזוזות, ניתן להניח את המוצר ולהכניסו למצב זיהוי תזוזות והוא יתחיל להקליט אוטומטית רק מרגע זיהוי תזוזה. פורמט צילום AVIפורמט תמונות M-jpeg
חיבור מהיר למחשב USB 2.0 – יש לחבר למחשב ויפתח מיד כונן חדש ללא כל צורך בתקנה ועליו יהיו כל הצילומים. נראה כמו שלט אמיתי. צבע: שחור.
02.22.05 | קבוצה מס' 2 |  | מצלמה סמויה -אלחוטית זעירה | [5 empty] | יח'
מפרט טכני
Video Format: AVI
2. Video Coding: M-JPEG
3. Video Resolution Ratio: 640×480 VGA
4. Network Transmission Resolution Ratio: 320×240 QVGA
5. Video Frame Rate: 10fps±1fps
6. Sensor: 1/3" CMOS
7. Antenna: 2.4G 802.11n WIFI Built-in Antenna
8. Storage: Support TF Card, Max.to 32G
9. Player: Operating System Built-in or Main Stream Player
10. Image Proportion: 4:3
11. Support System: Windows, ISO, Android
12. Charging Voltage: DC 5V
13. Interface Type: Mini 5Pin USB
14. Save Support: Micro SD Card(TF Card)
15. Battery Type: High Power Capacity Polymer Lithium
16. Material: ABS
17. Color: Black
18. Dimensions: (2.36 × 0.71 × 0.32)" / (6 × 1.8 × 0.8) cm (L x W x H)
19. Weight: 8g
02.22.06 | קבוצה מס' 2 |  | מצלמה סמויה | [5 empty] | יח'
מצלמה: 5 מגה פיקסל CMOS.
רזולוציית צילום: FULL HD 1080P. 1,920*1,080
פורמט צילום: AVI.
קצב ריענון תמונה: 25fps.
זווית צילום: 90 מעלות.
מערכת זיהוי תזוזות והתחלת צילום והפסקה באופן אוטומטי למרחק של 6 מטר קו ישיר.
רגש אור: 1LUX.
כולל סוללה נטענת בקיבולת 2,400MA.
זמן הקלטה: 90 דק’
מרחק הקלטה של מיקרופון: 40㎡.
צריכת חשמל: 150MA/3.7V.
תמיכה בזיכרון עד 32 גיגה מסוג מיקרו SD.
זמן טעינה: 4 שעות טעינה לקבלת סוללה מלאה.
צריכת זיכרון: 1GB/40 minutes.
02.22.07 | קבוצה מס' 2 |  | מצלמה נסתרת - מצלמה זעירה נסתרת להסלקה באביזרים מגוונים C13 | [5 empty] | יח'
איכות צילום וידאו FULL HD 1080P
סוללה נטענת 200mAh זמן פעולה כ 100 דקות
מכילה כרטיס זיכרון עד 32GB (אינו כלול)
מידות: 2*2 ס"מ, משקל: 10 גרם
02.22.08 | קבוצה מס' 2 |  | מצלמה נסתרת - גלאי מצלמת WIFI נסתרת בגלאי נפח לצפייה מרחוק | [5 empty] | יח'
48 לדים לראיית לילה בטווח 10 מטר
מיקרופון מובנה להקלטה והאזנה
אפליקציה לצפייה באמצעות סמארטפון, מחשב וכו' בכל זמן ומכל מקום.
אפשרות להפעלה לפי זיהוי תנועה ומיקרופון מובנה לקליטת קול.
יכולה לשמש להתראות בזמן אמת, אבטחת בתים, משרדים ואולמות מסחר.
סוללת גיבוי מובנית משך עבודה כ 3 שעות.
זווית צילום לחדות מקסימלית 75°.
גודל במידות: 120* 70* 46 מ"מ
מכיל כרטיס זיכרון מסוג מיקרו SD עד 32GB (לא כלול)
02.22.09 | קבוצה מס' 2 |  | מצלמה דמה - כיפה אקטיבית הכוללת נורית אדומה + תאורת IR כולל ביסוס מגנטי | [5 empty] | יח'
02.22.10 | קבוצה מס' 2 |  | מצלמה דמה - PTZ תזוזה לפי תנועה + נורית אדומה + תאורת IR כולל ביסוס מגנטי כולל חובק עמוד | [5 empty] | יח'
02.22.11 | קבוצה מס' 2 |  | מצלמה דמה - מצלמת גוף אקטיבית הכוללת ביסוס מגנטי + תאורה אדומה + חצובה גמישה | [5 empty] | יח'
02.22.12 | קבוצה מס' 2 |  | 1080p HD Quality Arlo Pro 2 | [5 empty] | יח'
Watch and record crisp HD video in more detail than ever before. 3-second Look Back
Capture activity 3 seconds before a triggered event so you’ll always know what happened, from start to finish. Available when plugged in and used indoors.
02.22.13 | קבוצה מס' 2 |  | arlo pro 3 160° Viewing Angle 2K HDR | [5 empty] | יח'
02.22.14 | קבוצה מס' 2 |  | Arlo Security Light | [5 empty] | יח'
02.22.15 | קבוצה מס' 2 |  | arlo ultra | [5 empty] | יח'
02.22.16 | קבוצה מס' 2 |  | Arlo GO VML4030-100PES | [5 empty] | יח'
ניתן להגדרה עד 1280×720פורמט וידאוH.264
תמונה זום דיגיטלי X8שמע מקול מיקרופון
זיהוי תנועה רגישות ניתנת להתאמה
זיהוי קול מתכוונן, התראות והודעות דוא"ל אוטומטיות ראיית לילה עד 25 מטר. סוללה נטענת 3660mAh
אורך חיי הסוללה משתנה בהתאם להגדרות, לשימוש ולטמפרטורה. שדה הראייה130° טמפרטורת פעולה
-20 עד 45 מעלות. מימדים9×69.5×77.9 מ"מ
משקל335 גרם עם סוללה עמיד למים בתקן IP65
02.22.17 | קבוצה מס' 2 |  | מצלמת שביל | [5 empty] | יח'
ATC 785-3G. 12MP & all other features of UV785 Remote pictures to phone and email address. Trigger time 0.6s 1080P HD with audio,H264 compression 1~10 photo burst 5s video/larger sized picture transmission. 2G down compatible. Video information bar (logo, time&date, temperature). 6V external power. Automatic identification of network operator. Support WiFi SD-card. GPS &Camera rename. Improved time lapse accuracy, in seconds. Automatic time &date synchronization after power on. 4 worktime settings. SD card overwrite to ensure cycle use. Better night picture quality. Improved time stamp, with graphical color logo. File name indicating trigger modes. Higher price since 3G technology + SIM DATE
02.22.18 | קבוצה מס' 2 | [7 empty] | יח'
מצלמת שביל –
ATCX256. & all weather proof Outdoor
Standalone, AA battery operated.
Sends instant image to 4 Cellphones & 4 Emails\ internet send to server. Fast trigger speed. Zero Glow of IR flash
MMS/GPRS, SMS control 720p/1080p Two phases time lapse; Support smtp/ on SSL Photo + video mode Sound record available Auto Setup mounting available Technical Specs 12MP 720p @30fps, 1080p@30fps MMS/GPRS, SMS remote control trigger speed- 0.6 second 64° FOV 44*940nm LED (invisible) flash 2.0” built in LCD Supports up to 32GB SD card Adjustable PIR sensor (high/normal/low/off) 0sec – 60min trigger interval Time lapse available (30s – 60s / 1min – 60min / 1hr – 8hrs) 2 timers 1-10 photo burst 12*AA batteries or 6V external battery Weight 38gr, Dimensions: 153*124*90(mm) Multi language menu available Robust design and housing, IP56 Video with clear sound recording + SIM DATE
02.22.19 | קבוצה מס' 2 |  | מצלמה רזולוציה 24 מגה פיקסל | [5 empty] | יח'
פוקוס 51 נקודות מיקוד
משקל עד 750 גרם
חיישן CMOS
איכון
02.23.01 | קבוצה מס' 2 |  | מערכת שתספק תמונת מצב בעלת יכולת איתור בזמן אמת של מיקום מדויק של עד 3 מטר סטייה מחוץ ובתוך מבנה של עד 30 יחידות קצה ניידות. המערכת צריכה להיות בעלת יכולת דינמית של הוספת אייקונים בזמן אמת ברמת מפעיל. שטח הקליטה הינו כלל הבניין על קומותיו ומחוץ לבניין (יסומן על גבי תצ"א בהמשך) מרחק של עד 200 מטר מהבניין. תמונה אזורית מבוססת תצ"א/אנימציית תלת ממד הכוללת 2 תמונות בזמן אמת כאשר רואים באחת את מיקום הכוחות בתוך הבניין ובשנייה את הכוחות מחוץ לבניין. במערכת ישנן דמויות קבועות וממוספרות/שמיות ע"פ הסד"כ ובנוסף דמויות ואייקונים ע"פ התרחישים השונים הניתנים לשילוב בהתאם להתפתחות התרחיש. האייקונים יהיו קריאים, בצבעים שונים ולא יסתירו אחד את השני. חלק מהאייקונים יוגדרו ככאלה שלא יתקיימו כשני שמות מקבילים על מסך החפ"ק. שמות לא בשימוש יסומנו ככאלה ויוסטו הצידה. מכשיר שאינו נקלט יסומן ככזה ויוסט הצידה. מכשיר שאינו משדר יסומן ככזה ויוסט הצידה. המערכת נדרשת להתריע במרכז הבקרה כאשר התג חוצה נק' שסומנה כאסורה למסלול התג עד 20 נק' בתוך הבניין. המערכת נדרשת להתריע במרכז הבקרה כאשר התג מגיע למרחק של 3 מטר מגדר המשרד. ההתרעה תהיה קולית (מספר התג וצבעו) וויזואלית (מספר התג וצבעו) ותציין את מיקום ההתרעה. הקפצת מצלמות רלוונטיות לכל תרחיש (תג חורג) נעילת דלתות מפוקדות לכל תרחיש (תג חורג) | [5 empty] | יח'
02.23.02 | קבוצה מס' 2 |  | יחידת קצה למערכת איכון בבניין ומחוץ: מכשור נייד ועמיד לתנאי חוץ ותנועה מהירה לשימוש מערך הביטחון, המכשור צריך להיות בעל יכולת תפקודית בתנאי יום ולילה ובשימוש של 24/7, המכשור משדר את מיקומו בזמן אמת (שידור עד כל 3 שנ') מחוץ לבניין על גביי תצ"א ובתוך המתקן בתוך תרשים תלת מימד. שיוך שם/דמות יכול להתבצע בכל מכשיר על ידי המשתמש בשימוש פשוט באופציית בחירה מתוך אופציות קיימות, או מעמדת החפ"ק השולטת בתצ"א. משקל המכשור צריך להיות סביר וכזה המאפשר את נשיאתו בצורה בטוחה מנפילה/שבר בתוך מנשא ייעודי. מכשיר קצה יהיה בעל סוללה של 9 שעות לפחות ובעל יכולת טעינה. | [5 empty] | יח'
02.23.03 | קבוצה מס' 2 |  | תג עם רכיב המשדר את מיקומו בכל זמן נתון, סימון התג יהיה ויזואלית על גבי אותה מערכת של איתור המאבטחים, הסימון יהיה קטן מסימון המאבטחים. כל תג יהיה בעל מספר וצבע שונה לפי רשימה שתימסר ככלל יהיו ארבעה מסלולים, מסלול הרשאות לכל תג. התג יהיה בעל יכולת הדפסה במערכת הדפסת תגים הקיימת היום. הרכיב המשדר יוצב בתג בצורה בלתי נראית למבקר. התג נדרש לשדר בפרק זמן של 6 שעות. | [5 empty] | 100 יח'
02.23.04 | קבוצה מס' 2 |  | מערכת איכון GPS המבוססת על אינטגרציה צבאית ישראלית קיימת | [5 empty] | יח'
02.23.05 | קבוצה מס' 2 |  | יחידת איכון GPS המבוססת על אינטגרציה צבאית ישראלית קיימת כולל זמן אוויר | [5 empty] | יח'
ציוד מקצועי ליישומים חיצוניים
02.24.01 | קבוצה מס' 2 |  | לייזר 3 צבעים | [5 empty] | יח'
02.24.02 | קבוצה מס' 2 |  | לייזר 3 צבעים דאבל | [5 empty] | יח'
02.24.03 | קבוצה מס' 2 |  | פנס אפקט StarLight X24 | [5 empty] | יח'
02.24.04 | קבוצה מס' 2 |  | פנס לייזר Single | [5 empty] | יח'
02.24.05 | קבוצה מס' 2 |  | פנס אפקט Pinokio X6 | [5 empty] | יח'
02.24.06 | קבוצה מס' 2 |  | פליקר מקצועי 1500W | [5 empty] | יח'
02.24.07 | קבוצה מס' 2 |  | רמקול שקוע סמוי Halmer Audio IS-2S | [5 empty] | יח'
02.24.08 | קבוצה מס' 2 |  | רמקול שקוע סמוי Halmer Audio IS-4K | [5 empty] | יח'
02.24.09 | קבוצה מס' 2 |  | רמקול סלע לגינה Pro-Acoustics HL831A | [5 empty] | יח'
02.24.10 | קבוצה מס' 2 |  | רמקול סלע לגינה Pro-Acoustics HL832A | [5 empty] | יח'
02.24.11 | קבוצה מס' 2 |  | מקרן כף יד Q6 Clx Hdmi | [5 empty] | יח'
02.24.12 | קבוצה מס' 2 |  | מקרן כיס CLX X9-Android | [5 empty] | יח'
02.24.13 | קבוצה מס' 2 |  | מנעול דיסק ואזעקה abus עמידות גבוהה בפני פריצה דירוג 10 | [5 empty] | יח'
ניתן לנעול את המנעול במצב שקט או עם אזעקה 100DB
מגיע עם כבל תזכורת תיק למנעול וזוג מפתחות
02.24.14 | קבוצה מס' 2 |  | מנעול דיסק ואזעקה kovix מנעול איכותי וחזק עמיד במים צופר חזק 120 DB | [5 empty] | יח'
למנעול פין נעילה 6 ממ
02.24.15 | קבוצה מס' 2 |  | צ'קלקה לדים סולארית GIANT RD100 | [5 empty] | יח'
02.24.16 | קבוצה מס' 2 |  | פנס אבוקה למחסומים לדים | [5 empty] | יח'
02.24.17 | קבוצה מס' 2 |  | 482100 ערכת 6 אבוקות נטענות | [5 empty] | יח'
02.24.18 | קבוצה מס' 2 |  | HT-175 אינפרא אדום מצלמה תרמית דימות תרמי דיגיטלי 20 ~ 300 מעלות C 1024P 32x32 IR רזולוציית תמונה | [5 empty] | יח'
שתף עם:
HT-175 אינפרא אדום מצלמה תרמית דימות תרמי דיגיטלי 20 ~ 300 מעלות C 1024P 32x32 I
סה"כ לקבוצה מס' 2
סעיף | קבוצה | מס' דגם ויצרן | תיאור הפריט | [5 empty] | יח' מדידה | מחיר ליח'
כבלים - קבוצה 3
הערה: צבע הכבילה בצבע ירוק זית לסימון מערכות ביטחון
03.01.01 | קבוצה מס' 3 |  | תעלות PVC תקניות בחתך 60*40 מ"מ, כולל חיזוקים סופיים ואביזרים נדרשים, כולל מכסה. | [5 empty] | מ"א
03.01.02 | קבוצה מס' 3 |  | צינור מריכף ירוק 29 מ"מ, חסין אש, כולל שלות ואביזרים נדרשים. | [5 empty] | מ"א
03.01.03 | קבוצה מס' 3 |  | ביצוע קידוח בקיר בלוקים, בקוטר עד 2", כולל ניקיון המקום, החזרתו למצב ראשוני ואיטום הקדח באיטום מסיבי כנגד מים, חדירת חרקים וכו', כולל אספקת כל החומרים הנדרשים לביצוע העבודה. | [5 empty] | יח'
03.01.04 | קבוצה מס' 3 |  | כנ"ל בקוטר עד 4" | [5 empty] | יח'
03.01.05 | קבוצה מס' 3 |  | כנ"ל בקוטר עד 6" | [5 empty] | יח'
03.01.06 | קבוצה מס' 3 |  | כנ"ל בקוטר עד 8" | [5 empty] | יח'
03.01.07 | קבוצה מס' 3 |  | מגש ומיכל איטום ל 24 סיבים עבור חיצונית/פנימית הכולל את כל אלמנטי העיגון ומגשים. במידת הצורך הספק יספק מיכל איטום תואם לתשתית עילית. | [5 empty] | יח'
03.01.08 | קבוצה מס' 3 |  | תעלת מתכת מגלוונת וצבועה בתנור בצבע אפוקסי , לבן או אחר לפי דרישת הלקוח -כולל כל המרחיקים והמבודדים בהתאם למפרט הפרדת שחור/אדום גודלי התעלות יהיו בגודל חתך של מ 101 סמ"ר עד 300 סמ"ר, גדלי תעלות לדוגמה: 200*100 מ"מ, 300*100 מ"מ, 150*100 מ"מ, 150*200 מ"מ וכד'. | [5 empty] | מ"א
03.01.09 | קבוצה מס' 3 |  | צינור מתכת שרשורי בקוטר "2, או "3 מצופה בPVC שחור עמיד לקרינת UV הצינור יסתיים בסיומות תקניות מוברגות "מופות". | [5 empty] | מ"א
03.01.10 | קבוצה מס' 3 |  | תעלות רשת ע"ג תקרה (התקנת התעלה בתקרה באמצעות מתלה בלבד-כלול במחיר תעלת הרשת) או קיר בגודל 8.5 * 30 ס"מ או תעלה 8.5*40 ס"מ, כולל זווית חיזוק לקיר או תקרה כל 0.8 מטר וחיבורי קצוות באמצעות אביזר היצרן או בריתוך חשמלי .בהתקנת ריצפה הגבהה מינימלית של 5 ס"מ. | [5 empty] | מ"א
03.01.11 | קבוצה מס' 3 |  | גונזולת מתכת על גבי מבנה העשויה מצינור מתכת בקוטר "3 מגולוון - בגובה של 6 מטרים, כולל אלמנט כפול להרחקה מהקיר בשני מקטעי הצינור. ה תכלול עוגן חיזוק וכן בורג עין ויחידת עיגון בקצהו העליון. | [5 empty] | יח'
03.01.12 | קבוצה מס' 3 |  | כבל פלדה שזור לתליה עילית בקוטר 6 מ"מ | [5 empty] | מ"א
03.01.13 | קבוצה מס' 3 |  | הכנת שקע 230 VAC או דרישה אחרת כבל אורך עד 60 מטר כולל מאמ"ת 16 או 25 | [5 empty] | יח'
03.01.14 | קבוצה מס' 3 |  | ביצוע חפירה תת"ק בעומק עד 150 ס"מ על פי תקן בזק כולל הכנת מצע חול והטמנת צנרות 4"*4 מסוג שחור פלגל או צנרת קשיחה כולל כל אביזרי החיבור ,כולל השחלת חוטי משיכה 8 מ"מ, העבודה תכלול ביצוע החפירה והחזרה למצב הקודם כולל כיסוי באספלט חם וביצוע הידוק למניעת שקיעה. | [5 empty] | מ"א
03.01.15 | קבוצה מס' 3 |  | ביצוע חפירה קלה בכביש או מדרכה באמצעות מסור TRANCHER לעומק עד 50 ס"מ כולל הטמנת "3*3 צינורות הכוללים חבל משיכה, כולל כיסוי חול ובטון יצוק וגימור אספלט כולל הידוק. | [5 empty] | מ"א
03.01.16 | קבוצה מס' 3 |  | הטמנת גוב ומכסה תקני הכולל לרבות :הכנת חפירה, הטמנתו, הכנת "מופות" לצנרת בהתאם לתוכניות, אביזרים תקניים כגון: עוגנים, משענות, מתלים, הארקה, מכסה מתכת עליון דגם כביש לעומס של 25 טון -סוג גוב A3 או A5 | [5 empty] | יח'
03.01.17 | קבוצה מס' 3 |  | צינור מתכת שרשורי בקוטר "2 מצופה PVC שחור עמיד לקרינת UV. הצינור יסתיים בסיומות תקניות מוברגות ("מופות"). | [5 empty] | מ"א
03.01.18 | קבוצה מס' 3 |  | שקע CEE 16A חד-פאזי לארון תקשורת כולל התקנת מאמ"ת 16A, כולל כל הכבילה והאביזרים הנדרשים. עד 100 מטר קומפלט | [5 empty] | יח'
03.01.19 | קבוצה מס' 3 |  | שקע CEE 32A חד-פאזי לארון תקשורת כולל התקנת מאמ"ת 32A, כולל כל הכבילה והאביזרים הנדרשים. עד 100 מטר קומפלט | [5 empty] | יח'
03.01.20 | קבוצה מס' 3 |  | ביצוע הארקת ארון תקשורת לארקת מבנה או להארקת לוח חשמל אזורי, כולל כבל הארקה בחתך 16 ממ"ר וכל האביזרים הנדרשים. | [5 empty] | יח'
03.01.21 | קבוצה מס' 3 |  | תעלת מתכת מגולוונת בחתך 60*40 מ"מ, כולל מכסה. כולל ביצוע קידוחים ,חיתוכים וכיפופים נדרשים. כולל אביזרי מעבר ,פינות ,פיצול וסיומות. | [5 empty] | מ"א
03.01.22 | קבוצה מס' 3 |  | תעלת מתכת מגולוונת בחתך 60*120 מ"מ, כולל מכסה. כולל ביצוע קידוחים ,חיתוכים וכיפופים נדרשים. כולל אביזרי מעבר ,פינות ,פיצול וסיומות. | [5 empty] | מ"א
ארונות תקשורת
03.02.01 | קבוצה מס' 3 |  | פנל לניתוב מגשרים (פנל שערות) בגובה 1U עם/ללא מגש, הפנל יהיה בעל פתח שערות רציף ללא הפרדה, גובה הפתח יהיה 3 ס"מ נטו. | [5 empty] | יח'
03.02.02 | קבוצה מס' 3 |  | פס שקעי חשמל מנוהל ייעודי להתקנה במסגרת "19. הפס יכלול 12 שקעי C-13 "אמריקאים" כולל מתג מאמ"ת ‏A‏16 ונורית סימון. המארז יהיה מארז מתכת בתצורת U1/ZERO-U ויישא תו תקן. כולל כבל פנדל באורך עד 15 מ' ובקצהו תקע חשמלי מסוג CEE 16A. הפס יכלול תוכנת ניהול ואפשרות ביצוע RESET ברמת השקע. | [5 empty] | יח'
03.02.03 | קבוצה מס' 3 |  | תוספת מטר אורך עבור כבל 12 סיבים OM3 | [5 empty] | מ"א
03.02.04 | קבוצה מס' 3 |  | חיווט ושילוט של כבל שנים עשר סיבים , כולל מחברים מסוג MPO\MTP בקצוות, הכבל יהיה בעל יכולת כיפוף לרדיוס מינימאלי של 50 מ"מ. הסיבים הכבלים יהיו מסוג OM-3 50 µm בתקן TIA/EIA 604-5 הצמה תיוצר במפעל היצרן ותסופק כולל דף בדיקות לניחות מקצה לקצה. | [5 empty] | מ"א
03.02.05 | קבוצה מס' 3 |  | כבל 12 סיבים OM3 50µm | [5 empty] | מ"א
03.02.06 | קבוצה מס' 3 |  | אספקת והתקנת ארון ייעודי להתקנת מערכות תקשורת או מחשבים בגובה 42U מקורי מתוצרת APC מחולק לשניים 20U*2 רוחב הארון יהיה 600 מ"מ ועומקו עד 1070 מ"מ, ההתקנה תכלול את כל החלקים והאביזרים המסופקים ,הארון יכלול מסילות התקנה מחורצות ניתנות להזזה (T-NUT) לציוד ברוחב "19 כולל סימון U וטבעות להעברת כבילה, הארון יכלול רגליות פטריות קבועות או גלגלים נשלפים , הדלתות הקדמיות תהיינה עשויות מתכת, בהתאם לבקשת המזמין הדלת האחורית תהיה עשויה מתכת, דלתות המתכת האחוריות יהיו מחולקות לאורכן לשניים, (דו כנפיות) בחירור של לפחות 70% ועם נעילת בריחים עליונים ותחתונים כל הדלתות יהיו עם פינים נשלפים בדלתות (לא LN) ומפתח צילינדר ייחודי בעל ארבע נקודות נעילה, הארון יכיל קיט חיבור יחידת ארון לארון סמוך וסגירת פתחים בגג הארון באמצעות שיערות למניעת בריחת אוויר כולל אספקת והתקנת טבעות תמיכה אחוריות בארון התקשורת להעברת כבלי גישור ותליית פסי ZERO U צבע הארונות יהיה שחור RAL-9011 עומס פנימי נדרש 700 ק"ג | [5 empty] | יח'
אופטיקה
03.03.01 | קבוצה מס' 3 |  | אספקה, התקנה, בדיקה ושילוט כבל אופטי להתקנה פנימית 12 סיבים M.M בקוטר 62.5 מיקרון, במארז TIGHT TUBE ומעטה HFFR. הכבל יכיל אלמנטים לחיזוק בעומס אנכי ויהיה בעל מעטה כולל שכבת Kevlar בין המעטים. | [5 empty] | מ"א
03.03.02 | קבוצה מס' 3 |  | אספקה, התקנה, בדיקה ושילוט כבל אופטי להתקנה פנימית 12 סיבים M.M בקוטר 50 מיקרון OM2, במארז TIGHT TUBE ומעטה HFFR. הכבל יכיל אלמנטים לחיזוק בעומס אנכי ויהיה בעל מעטה בודד כולל שכבת Kevlar בין המעטים. | [5 empty] | מ"א
03.03.03 | קבוצה מס' 3 |  | אספקה, התקנה, בדיקה ושילוט כבל אופטי להתקנה פנימית 12 סיבים M.M בקוטר 50 מיקרון OM3, במארז TIGHT TUBE ומעטה HFFR. הכבל יכיל אלמנטים לחיזוק בעומס אנכי ויהיה בעל מעטה בודד כולל שכבת Kevlar בין המעטים. הסיבים יעמדו בתקן העברת 10 Giga למרחק של 150 מ' לפי תקן IEEE. | [5 empty] | מ"א
03.03.04 | קבוצה מס' 3 |  | אספקה, התקנה, בדיקה ושילוט כבל אופטי להתקנה פנימית 12 סיבים M.M בקוטר 50 מיקרון OM4, במארז TIGHT TUBE ומעטה HFFR. הכבל יכיל אלמנטים לחיזוק בעומס אנכי ויהיה בעל מעטה בודד כולל שכבת Kevlar בין המעטים. הסיבים יעמדו בתקן העברת 40 Giga למרחק של 150 מ' לפי תקן IEEE. | [5 empty] | מ"א
03.03.05 | קבוצה מס' 3 |  | אספקה, התקנה, בדיקה ושילוט כבל אופטי להתקנה חיצונית, משוריין עבור תת"ק או עילי ע"פ דרישת הלקוח, 12 סיבים M.M בקוטר 62.5 מיקרון, בצינורית במארז LOOSE TUBE. הכבל יכיל ג'ל בתוך הצינורית ובין הצינוריות. | [5 empty] | מ"א
03.03.06 | קבוצה מס' 3 |  | אספקה, התקנה, בדיקה ושילוט כבל אופטי להתקנה חיצונית, משוריין עבור תת"ק או עילי ע"פ דרישת הלקוח, 12 סיבים M.M בקוטר 50 מיקרון OM2, בצינורית במארז LOOSE TUBE. הכבל יכיל ג'ל בתוך הצינורית ובין הצינוריות. | [5 empty] | מ"א
03.03.07 | קבוצה מס' 3 |  | אספקה, התקנה, בדיקה ושילוט כבל אופטי להתקנה חיצונית, משוריין עבור תת"ק או עילי ע"פ דרישת הלקוח, 12 סיבים M.M בקוטר 50 מיקרון OM3, בצינורית במארז LOOSE TUBE. הכבל יכיל ג'ל בתוך הצינורית ובין הצינוריות. הסיבים יעמדו בתקן העברת 10 Giga למרחק של 150 מ' לפי תקן IEEE. | [5 empty] | מ"א
03.03.08 | קבוצה מס' 3 |  | אספקה, התקנה, בדיקה ושילוט כבל אופטי להתקנה חיצונית, משוריין עבור תת"ק או עילי ע"פ דרישת הלקוח, 12 סיבים S.M בקוטר 9 מיקרון, בצינורית במארז LOOSE TUBE. הכבל יכיל ג'ל בתוך הצינורית ובין הצינוריות. | [5 empty] | מ"א
03.03.09 | קבוצה מס' 3 |  | אספקה והתקנת לוח ניתוב אופטי ל-12 סיבים כולל מגש לכבלים, פנל עליון לשמירת רווח ומגש איסוף מגשרים. גובה הלוח יהיה 1U. העבודה כוללת את אספקת הלוח, חיבורו במסד וביצוע כל חיבורי הכבלים ויחידות התיאום אליו. | [5 empty] | יחידה
03.03.10 | קבוצה מס' 3 |  | אספקה, התקנה בדיקה ושילוט מודול ניתוב אופטי (קסטה) ל-12 סיבים הכולל מתאמים ומחברים אופטיים מסוג LC Duplex עבור סיבי MM בקוטר 50 מיקרון OM3. כל המחברים יהיו מסוג Pig-Tail בליטוש UPC שבוצע במפעל, כולל ריתוך לסיב ועיגונו וכל הנדרש לכך, כולל מגש ריתוכים ככל שיידרש, וכן מגש ליתרת סיבים. המודול יתאים להתקנה בכל מסגרות ה-"19 הייעודיות לעיל, ולהחלפה ביניהן כולל שינוי מצב למאונך או למאוזן בהתאם למסגרת. | [5 empty] | יחידה
03.03.11 | קבוצה מס' 3 |  | אספקה, התקנה בדיקה ושילוט מודול ניתוב אופטי (קסטה) ל-12 סיבים הכולל מתאמים ומחברים אופטיים מסוג LC Duplex עבור סיבי MM בקוטר 50 מיקרון OM3. כל המחברים יהיו מסוג Pig-Tail בליטוש UPC שבוצע במפעל, כולל ריתוך לסיב ועיגונו וכל הנדרש לכך, כולל מגש ריתוכים ככל שיידרש, וכן מגש ליתרת סיבים. המודול יתאים להתקנה בכל מסגרות ה-"19 הייעודיות לעיל, ולהחלפה ביניהן כולל שינוי מצב למאונך או למאוזן בהתאם למסגרת. | [5 empty] | יחידה
03.03.12 | קבוצה מס' 3 |  | אספקה, התקנה בדיקה ושילוט מודול ניתוב אופטי (קסטה) ל-12 סיבים הכולל מתאמים ומחברים אופטיים מסוג LC Duplex עבור סיבי SM בקוטר 9 מיקרון. כל המחברים יהיו מסוג Pig-Tail בליטוש UPC שבוצע במפעל, כולל ריתוך לסיב ועיגונו וכל הנדרש לכך, כולל מגש ריתוכים ככל שיידרש, וכן מגש ליתרת סיבים. המודול יתאים להתקנה בכל מסגרות ה-"19 הייעודיות לעיל, ולהחלפה ביניהן כולל שינוי מצב למאונך או למאוזן בהתאם למסגרת. | [5 empty] | יחידה
03.03.13 | קבוצה מס' 3 |  | אספקה, התקנה בדיקה ושילוט מודול ניתוב אופטי (קסטה) ל-12 סיבים הכולל מתאמים ומחברים אופטיים מסוג SC Duplex עבור סיבי MM בקוטר 62.5 מיקרון. כל המחברים יהיו מסוג Pig-Tail בליטוש UPC שבוצע במפעל, כולל ריתוך לסיב ועיגונו וכל הנדרש לכך, כולל מגש ריתוכים ככל שיידרש, וכן מגש ליתרת סיבים. המודול יתאים להתקנה בכל מסגרות ה-"19 הייעודיות לעיל, ולהחלפה ביניהן כולל שינוי מצב למאונך או למאוזן בהתאם למסגרת. | [5 empty] | יחידה
אינטרקום
03.04.01 | קבוצה מס' 3 |  | All-in-One SIP Video Door Phone | [5 empty] | יח'
03.04.02 | קבוצה מס' 3 |  | Video Collaboration – T58V Android Video Phone | [5 empty] | יח'
03.04.03 | קבוצה מס' 3 |  | IP Phone | [5 empty] | יח'
03.04.04 | קבוצה מס' 3 |  | USB Headset | [5 empty] | יח'
03.04.05 | קבוצה מס' 3 |  | Call Center Headset | [5 empty] | יח'
03.04.06 | קבוצה מס' 3 |  | Full-HD Room System | [5 empty] | יח'
03.04.07 | קבוצה מס' 3 |  | מערכת ועידת וידאו | [5 empty] | יח'
03.04.08 | קבוצה מס' 3 |  | IP Conference Phone | [5 empty] | יח'
03.04.09 | קבוצה מס' 3 |  | EXP Mic | [5 empty] | יח'
03.04.10 | קבוצה מס' 3 |  | מערכת ההקלטה Crystal Quality | [5 empty] | יח'
03.04.11 | קבוצה מס' 3 |  | מרכזייה היברידית | [5 empty] | יח'
עד 120 שלוחות
הקלטת שיחות
שיחות מזוהה
IVR מובנה
כולל UC מלא תומכות בקישור
לקווי חוץ אנלוגיים
עד 24 יציאות FXS/FXO
עד 24 יציאות BRI
עד 6 ערוצים סלולריים (GSM/3G/4G)
עד 3 יציאות E1/T1/PRI
100 עורקי VoIP
הקלטת שיחות רציפה מובנית
03.04.12 | קבוצה מס' 3 |  | מרכזייה היברידית | [5 empty] | יח'
עד 20 שלוחות
הקלטת שיחות
שיחות מזוהה
IVR מובנה
כולל UC מלא תומכות בקישור
03.04.13 | קבוצה מס' 3 |  | VoIP Gateways | [5 empty] | יח'
כללי חיוג גמישים
תמיכה בשיגור פקסים באמצעות פרוטוקול T.38
דחיסת קול באיכות גבוהה
ממשק משתמש קל להגדרה וניהול
תאימות ואמינות מוכחות בהתקנות מרובות
03.04.14 | קבוצה מס' 3 |  | IP Horn Speaker | [5 empty] | יח'
03.04.15 | קבוצה מס' 3 |  | IP Audio Gateway | [5 empty] | יח'
03.04.16 | קבוצה מס' 3 |  | IP Conference Phone | [5 empty] | יח'
מסכים + מחשבים מוקשחים
03.05.01 | קבוצה מס' 3 |  | צג "27 | [5 empty] | יח'
03.05.03 | קבוצה מס' 3 |  | צג "24 | [5 empty] | יח'
03.05.04 | קבוצה מס' 3 |  | צג "21 | [5 empty] | יח'
03.05.05 | קבוצה מס' 3 |  | צג "42 | [5 empty] | יח'
03.05.06 | קבוצה מס' 3 |  | צג "49 | [5 empty] | יח'
03.05.07 | קבוצה מס' 3 |  | צג "55 | [5 empty] | יח'
03.05.08 | קבוצה מס' 3 |  | צג "65 | [5 empty] | יח'
03.05.09 | קבוצה מס' 3 |  | צג "86 | [5 empty] | יח'
03.05.10 | קבוצה מס' 3 |  | tablet בגודל 10.5 אינץ' ברזולוציה של 2560x1600 קישוריות Wi-Fi ac עם תמיכה בתדר 2.4GHz ו- 5GHz, ובלוטות' 5.0 זיכרון עבודה בנפח 8GB
03.05.11 | קבוצה מס' 3 |  | מחשב מוקשח נתיק - מסך מגע בגודל ” 12.5 | [5 empty] | יח'
רזולוציה: HD FULL 1920X1080
מעבד: Intel® Core™ m5-6Y57
מערכת הפעלה: Windows 10 Pro
מסך מגע ל- 10 אצבעות ועט קל. משקל: 1.09Kg / 1.93Kg (עם / ללא מקלדת) זיכרון: 4GB אחסון: 128GB SSD: 4G LTE זמן סוללה עד 7 שעות
03.05.12 | קבוצה מס' 3 |  | מחשב/טאבלט מוקשח נתיק | [5 empty] | יח'
מסך מגע בגודל “12רזולוציה: QHD 2160 ×1440
רמת בהירות מסך:
up to 1200cd/m²
מעבד: Intel® Core™ i5-7300U
מערכת הפעלה: Windows 10 pro כרטיס גרפי: Intel® HD Graphics 620
מסך מגע ל- 10 אצבעות ועט. זיכרון: 8GB RAM
משקל: 2.76Kg / 1.5Kg (עם/ללא מקלדת)אחסון: 256GB SSD
ממשקים מובנים בטאבלט ובמקלדת עם זמן סוללות: 11 / 22 שעות
עמידה בתקנים גבוהים: MIL-STD-810G , IEC 60529 עמידות למים ואבק: IP65
03.05.13 | קבוצה מס' 3 |  | טאבלט מוקשח בעיצוב דק ובהקשחה מלאה | [5 empty] | יח'
מסך מגע בגודל ” 7
מערכת הפעלה: Android™ 8.1
מעבד: Qualcomm® Snapdragon™ CPUזיכרון 2GB :RAM אחסון: 16GB flash storage
סוללה עד 7 שעות עם אפשרות להחלפה חמה
קל משקל: g440עמידה בתקן צבאי: MIL-STD-810G עמידה בתקן אטימות למים ואבק: IP67GPS
מצלמה אחורית 8MP + תאורת LED אפשרויות הרחבה: קורא ברקוד
03.05.14 | קבוצה מס' 3 |  | טאבלט מוקשח עם מ. הפעלה Win8/7/10 pro | [5 empty] | יח'
מסך מגע בגודל ” 7
מעבד: Intel® Core™ m5-6Y57 vPro
כרטיס מסך: Intel graphics 515בהירות מסך: 500cd/m2זיכרון 8GB :RAM
אחסון: 128GB SSD (הרחבה עד 1TB SSD)סוללה עד 8 שעות לסוללת גישור להחלפה חמה
סוללה כפולה קל משקל: 540g . עמידה בתקן צבאי: MIL-STD-810G עמידה בתקן אטימות למים ואבק: IP65: 4G, GPS , RJ45, 2nd USB
03.05.15 | קבוצה מס' 3 |  | טאבלט מוקשח לאנשי שטח | [5 empty] | יח'
טאבלט קל משקל וקשיח עם מערכת הפעלה WINDOWS 10 pro . מסך ” 10.1רזולוציה WUXGA 1920×1200
מעבד: Intel® Core™ i5-7300U vPro™ . כרטיס מסך: Intel® HD Graphics 620 קל משקל רק 1.1kg בהירות מסך 800cd/m2
מסך מגע ל 10- אצבעות עמידה בתקן אטימות למים ואבק: IP65 עמידה בתקן צבאי: MIL-STD-810G
, 4G, GPS, RJ45, USB2, LAN קורא ברקוד, קורא כרטיסים חכם
אחסון: 256GB SSD (הרחבה 1TB SSD)זיכרון 8GB :RAMסוללה עד 11 שעות (לפי תנאי המבחן)
סוללת גישור להחלפה חמה פלוס לסוללה כפולה
מערכת מיתוג/חוצצים/ציוד הרחקה - כלל המערכות יעמדו בתקינה אירופאית או אמריקאית
03.06.01 | קבוצה מס' 3 |  | אספקת מקלדת ייעודית לחדרי בקרה מסוג Smart Touch הכוללת צג מגע LCD בגודל 10 אינץ' לפחות | [5 empty] | יח'
03.06.02 | קבוצה מס' 3 |  | כרטיס חיבורים ל-2 מחשבים עבור מקלדת Smart Touch | [5 empty] | יח'
03.06.03 | קבוצה מס' 3 |  | אספקת מקלדת ייעודית לחדרי בקרה מסוג Smart Touch הכוללת מערכת מיתוג מחשבים מובנית, צג LCD עם 24 מקשים מתוכנתים ללא צג מגע לניהול מערכות חיצונית | [5 empty] | יח'
03.06.04 | קבוצה מס' 3 |  | צג מגע מודולארי למקלדת Smart Touch מחובר למערכת הראשית | [5 empty] | יח'
03.06.05 | קבוצה מס' 3 |  | יחידת חיבורים הכוללת אפשרות לחיבור עד 6 מחשבים עבור מקלדת Smart Touch | [5 empty] | יח'
03.06.06 | קבוצה מס' 3 |  | יחידת חיבורים הכוללת אפשרות לחיבור עד 6 מחשבים עבור מקלדת Smart Touch כולל חיבור רשתי | [5 empty] | יח'
03.06.07 | קבוצה מס' 3 |  | שסי לכרטיס במבנה יורו כולל חריץ אחד וספק כוח | [5 empty] | יח'
03.06.08 | קבוצה מס' 3 |  | שסי לכרטיס במבנה יורו כולל שני חריצים וספק כוח | [5 empty] | יח'
03.06.09 | קבוצה מס' 3 |  | שסי לכרטיס במבנה יורו כולל שישה חריצים וספק כוח | [5 empty] | יח'
03.06.10 | קבוצה מס' 3 |  | שסי לכרטיס במבנה יורו כולל 16 חריצים וספק כוח כפול | [5 empty] | יח'
03.06.11 | קבוצה מס' 3 |  | כרטיס הרחקה אנלוגי כולל DVI,USB,AUDIO צד מחשב | [5 empty] | יח'
03.06.12 | קבוצה מס' 3 |  | כרטיס הרחקה IP REMOTE כולל DVI*2,USB,AUDIO צד מחשב וחיבור רשת נחושת | [5 empty] | יח'
03.06.13 | קבוצה מס' 3 |  | כרטיס הרחקה IP REMOTE כולל DVI*2,USB,AUDIO צד משתמש פיצול וחיבור רשת נחושת | [5 empty] | יח'
03.06.14 | קבוצה מס' 3 |  | כרטיס הרחקה IP REMOTE כולל DP*2,USB,AUDIO צד מחשב כולל כבל פיצול וחיבור רשת נחושת | [5 empty] | יח'
03.06.15 | קבוצה מס' 3 |  | שרת ניהול למערכת מיתוג כולל רישיון לעד 10 עמדות. | [5 empty] | יח'
03.06.16 | קבוצה מס' 3 |  | שרת ניהול למערכת מיתוג כולל רישיון לעד 50 עמדות. | [5 empty] | יח'
03.06.17 | קבוצה מס' 3 |  | שרת ניהול גיבוי למערכת מיתוג | [5 empty] | יח'
03.06.18 | קבוצה מס' 3 |  | רישיון לכרטיס הרחקה צד מחשב | [5 empty] | יח'
03.06.19 | קבוצה מס' 3 |  | רישיון לכרטיס הרחקה צד משתמש | [5 empty] | יח'
03.06.20 | קבוצה מס' 3 |  | מתג 24 פורטים 100/1000 כולל סלוטים לשני ספקי כוח מותאם למערכת ה-מיתוג | [5 empty] | יח'
03.06.21 | קבוצה מס' 3 |  | מתג 48 פורטים 100/1000 WEYכולל סלוטים לשני ספקי כוח מותאם למערכת ה-מיתוג | [5 empty] | יח'
03.06.22 | קבוצה מס' 3 |  | מחשב I7 smart VISUAL | [5 empty] | יח'
03.06.23 | קבוצה מס' 3 |  | בקר SMART VISUAL MASTER לניהול קיר מסכים | [5 empty] | יח'
03.06.24 | קבוצה מס' 3 |  | כרטיס לניהול ציוד RS232 מסוג IP I/O כולל 4 מבואות | [5 empty] | יח'
03.06.25 | קבוצה מס' 3 |  | יח' לניהול ממיר טלוויזיה בכבלים/לוויו משולבת במערכת הניהול | [5 empty] | יח'
03.06.26 | קבוצה מס' 3 |  | בקר מקומי לניהול קיר מסכים + ממשק מלא למקלדת. | [5 empty] | יח'
03.06.27 | קבוצה מס' 3 |  | מרחיק HDMI 4K על גבי כבל אופטי LC-LC, OM3 דופלקס עד 30 מטר תומך 30 HZ | [5 empty] | יח'
03.06.28 | קבוצה מס' 3 |  | כבל DISPLAYPORT 1.8K אקטיבי על סיב אופטי תומך 60 HZ עד 50 מטר | [5 empty] | יח'
03.06.29 | קבוצה מס' 3 |  | כבל HDMI אקטיבי על סיב אופטי תומך 60 HZ עד 100 מטר | [5 empty] | יח'
03.06.30 | קבוצה מס' 3 |  | כבל מאריך אקטיבי על סיב אופטי USB 3.0 אורך 50 מטר זכר\נקבה | [5 empty] | יח'
03.06.31 | קבוצה מס' 3 |  | מרחיק למסך DVI- D עם מקלדת ועכבר USB כולל אודיו וRS 232 על גבי סיב אופטי סינגל מוד יחיד ברזולוציה 1920X1200 @60HZ עד 20 קילומטר | [5 empty] | יח'
03.06.32 | קבוצה מס' 3 |  | כרטיס רשת אופטי 10G הכולל PCIE EXPRESS | [5 empty] | יח'
03.06.33 | קבוצה מס' 3 |  | מאושר מצו"ב SCecure 2 vport hdmi singel head kvm switches | [5 empty] | יח'
03.06.34 | קבוצה מס' 3 |  | מאושר מצו"ב SCecure 4 vport hdmi singel head kvm switches | [5 empty] | יח'
סה"כ לקבוצה מס' 3
כבלים - קבוצה 4
הערה: צבע הכבילה בצבע ירוק זית לסימון מערכות ביטחון
04.01.01 | קבוצה מס' 4 | טלדור | כבל תקשורת 8 גידים, AWG 23 בסיכוך מיילר נפרד לכל זוג. הכבל יישא תו תקן מטעם מעבדה מוסמכת המעיד על עמידת הכבל בדרישות תקן CAT-7A, SSTP מסדרת כבלי GIGA ומותאם לעבודה בקצב MHz 1000. מעטה הכבל יהיה מסוג HFFR. העבודה תכלול שילוט הכבלים באמצעות מדבקות מתלפפות ושרוולים מתכווצים. | [5 empty] | מ"א
04.01.02 | קבוצה מס' 4 | טלדור | כבל תקשורת 8 גידים בתצורת PDS מסוכך מותאם לעמידה בקצב 100 MHz בעל הסמכה לעמידה ב- Cat-5e. | [5 empty] | מ"א
04.01.03 | קבוצה מס' 4 | טלדור | הוספת חיפוי ל חיצונית מסוג NYY. | [5 empty] | מ"א
04.01.04 | קבוצה מס' 4 | RIT | שקע קצה RJ-45 מסוכך, מותאם לעבודה בקצב 100 MHz ובעל הסמכה לעמידה בתקן Cat-5E. העבודה תכלול סימון השקע באמצעות שלט PVC חרוט (עד 20 תווים) כולל בדיקתו בהתאם לתקן. | [5 empty] | יח'
04.01.05 | קבוצה מס' 4 | טלדור | אספקת מגשר ללוח ניתוב ועבור תחנת עבודה באורך עד 100 ס"מ, כולל 2 מחברי RJ-45 מסוככים ועטויים מגפונים צבעוניים. הכבל יהיה מסוכך, מותאם לעבודה בקצב 100 MHz ולכל דרישות תקן Cat-5E. שם התקן הנ"ל יופיע על מעטה הכבל. , כולל סימון מספור רציף בקצותיו באמצעות שרוול מתכווץ צבעוני. | [5 empty] | יח'
04.01.06 | קבוצה מס' 4 | טלדור | אספקת מגשר ללוח ניתוב ועבור תחנת עבודה באורך עד 500 ס"מ, כולל 2 מחברי RJ-45 מסוככים ועטויים מגפונים צבעוניים. הכבל יהיה מסוכך, מותאם לעבודה בקצב 100 MHz ולכל דרישות תקן Cat-5E. שם התקן הנ"ל יופיע על מעטה הכבל. , כולל סימון מספור רציף בקצותיו באמצעות שרוול מתכווץ צבעוני. | [5 empty] | יח'
סה"כ לקבוצה מס' 4
סעיף | קבוצה | יחידת מידה | תיאור הפריט הנדרש | [5 empty] | אחוז מירבי | אחוז מוצע
שירותי תחזוקה למערכות חדשות שיותקנו ע"י המציע
05.01.01 | קבוצה מס' 5 | שנה | הצעת מחיר לשירותי תחזוקה לאחר תקופת האחריות: אחוז עלות שרות שנתי מעבר לתקופת הבדק מעלות המחיר הכולל של ההתקנה כולל חווט. | [5 empty] | 0.07
סעיף | קבוצה | יחידת מידה | תיאור הפריט הנדרש | [5 empty] | אחוז מירבי | אחוז מוצע
שירותי תחזוקה למערכות קיימות
06.01.01 | קבוצה מס' 6 | שנה | הצעת מחיר לשירותי תחזוקה למערכות קיימות: אחוז מעלות המחיר הכולל של ההתקנה כולל חווט, בהתאם להצעת המחיר של המציע למערכת שוות ערך חדשה. | [5 empty] | 0.1